## 設計書概要
調 査
令和４年度 |  | 希多町１号線外１線汚水管渠築造工事 | [6 empty] | 実施 | 設計書
設 計
（現年度）
公下汚4第17号 |  | 工事日数 | 155 | 日間 | CE 年 月 日 |  |  |  | 着手 | CE 年 月 日 |  |  | 竣功
実 施 (元) 設 計 額 | [6 empty] | 円 | 施 工 地 名
変更設計額 | [6 empty] | 円
実 施 (元) 請 負 額 | [6 empty] | 円 |  |  | 加茂市 | 大字加茂新田 |  | 地内
変更請負額 | [6 empty] | 円
施工延長 L=60.0m 管渠工（小口径推進）管径150mm 低耐荷力圧入二工程式推進工 L=57.1m マンホール工（１号） N= 2基 付帯工 1式
実施 | [5 empty] | 変更
元
設計概要 | [5 empty] | 設計概要

## 消費税総括表
|  | 公下汚4 | 第 17 号 | 希多町１号線外１線汚水管渠築造工事
| 実 施 |  | １ 次 変 更 |  |  | ２ 次 変 更
| 設 計 | 請 負 | 設 計 | 請 負 |  | 設 計 | 請 負
|  |  |  | 合 計 | 増 減 分 |  | 合 計 | 増 減 分
工事価格 | (1) | (4) | (7) | (10)=(7)X(6)/(3) | (13)=(10)-(4) | (25) | (28)=(25)X(12)/(9) | (31)=(28)-(10)
工事価格計
基 幹 事 業 費
単 独 事 業 費
補 償 工 事 費
消費税相当額 | (2)=(1)X0.10 | (5)=(4)X0.10 | (8)=(7)X0.10 | (11)=(10)X0.10 | (14)=(13)X0.10 | (26)=(25)X0.10 | (29)=(28)X0.10 | (32)=(31)X0.10
消費税相当額計
基 幹 事 業 費
単 独 事 業 費
補 償 工 事 費
工事費 | (3)=(1)+(2) | (6)=(4)+(5) | (9)=(7)+(8) | (12)=(10)+(11) | (15)=(13)+(14) | (27)=(25)+(26) | (30)=(28)+(29) | (33)=(31)+(32)
工事費計
基 幹 事 業 費
単 独 事 業 費
補 償 工 事 費

## 施工条件総括表
「 施 工 条 件 総 括 表 」 | [5 empty] | 希多町１号線外１線汚水管渠築造工事
下記項目、事項のうち○印欄は、工事施工にあたって制約等をうけることとなるので明示する。なお、明示事項に変更が
生じた場合及び明示されてない制約等が発生した時は、甲(市）と協議し、適切な措置を講ずるものとする｡
明示事項 |  | 明 示 事 項 |  | 制 約 条 件 等
１ | 工 程 | １． | 関連する別途工事あり | ア |  | 工事名 |  | （ |  |  |  |  | ）
[8 empty] | （ |  |  |  |  | ）
| 関 係 |  |  | イ |  | 予定期間 |  | （ |  |  |  |  | ）
|  | ２． | 施工時期、時間､方法の制限あり | ア | ○ | 施工方法 |  | （全面通行止め |  |  |  |  | ）
|  |  |  | イ | ○ | 時期時間 |  | （R5年4月～R5年9月 8時半～5時迄 |  |  |  |  | ）
|  | ３． | 関係機関協議による工程条件あり | ア |  | 協議内容 |  | （ |  |  |  |  | ）
|  |  |  | イ |  | 完了予定時期 |  | （ |  |  |  |  | ）
|  | ４． | その他（ ） |  |  | 工事カルテ作成登録に関する特記仕様書による
２ | 用 地 | １． | 工事用地等の未処理部分あり | ア |  | 処理見込時期 |  | （ |  |  |  |  | ）
| 関 係 |  |  | イ |  | 区 間 |  | （ |  |  |  |  | ）
|  | ２． | 仮設ヤードの指定等あり | ア |  | 場所・期間 |  | （ |  |  |  |  | ）
|  | ３． | その他（ ）
３ | 公 害 対 策 | １． | 施工法の制限あり | ア |  | 騒音 | イ | ○ | 振動 | ウ | ○ | 水質
| 関 係 |  |  | エ |  | その他
|  | ２． | 家屋等の調査の必要性あり | イ | ○ | 家屋調査（事業損失防止調査）特記仕様書による
|  | ３． | その他（ ）
４ | 安 全 対 策 関 係 | １． | 交通安全施設等の指定あり | ア | ○ | 内容 | （作業時に交通誘導員2名配置 計55名）
|  | ２． | 鉄道、ｶﾞｽ、水道、電気､電話等の | ア |  | 工法制限あり
|  |  | 近接作業制限あり | イ |  | 作業時間制限あり
|  | ３． | 発砲作業制限あり | ア |  | 工法制限あり |  |  |  | イ |  | 作業制限あり
|  |  |  | ウ |  | 保安設備あり
|  | ４． | 防護施設（落石、雪崩、土砂崩落等） | ア |  | 内容 |  | （ |  |  |  |  | ）
|  | ５． | その他（ 安全、訓練 ） |  |  | 安全訓練等に関する特記仕様書による
５ | 工 事 用 | １． | 一般道路（搬入路）の使用制限あり | ア |  | 搬入経路指定あり
| 道 路 関 係 |  |  | イ |  | 時間帯制限あり
|  | ２． | 一般道路の占用可能 | ア | ○ | 全面占用可 |  |  |  | イ |  | 片側占用可
|  |  |  | ウ |  | 時間制限あり
|  | ３． | 仮設道路の設置条件あり | ア |  | 工法の｢指定」又は｢一部指定」あり
|  |  |  | イ |  | 工事完了後存続又は撤去
|  | ４． | その他（ ）
６ | 仮 設 備 | １． | 仮設備の｢指定｣又は「一部指定」あり | ア |  | 工種及び区分 |  | （ |  |  |  |  | ）
| 関 係 | ２． | 仮設備の条件指定あり | ア |  | 条件内容 |  | （ |  |  |  |  | ）
|  | ３． | 仮設構造物の転用、兼用あり | ア |  | 工種･内容 |  | （ |  |  |  |  | ）
|  | ４． | イメージアップ |  |  | イメージアップ特記仕様書による
|  | ５． | その他（ ）
７ | 発 生 土 | １． | 発生土運搬地の指定あり | ア |  | 場所 |  | （ |  |  | ） | 押土、整地必要
| 産業廃棄物 | ２． | 産業廃棄物の処理条件あり | ア | ○ | 場所 |  | （指定As中間処理業者 Ｌ=6.6km |  |  |  |  | ）
[8 empty] | （指定汚泥中間処理業者 Ｌ=19.7km |  |  |  |  | ）
| 関 係 |  |  | イ |  | 処理方法制限あり |  | （ |  |  |  |  | ）
|  | ３． | その他（建設副産物の利用・促進） |  | ○ | 建設副産物、再生ｸﾗｯｼｬｰﾗﾝに関する特記仕様書による
８ | 工 事 | １． | 占用支障物件あり | ア |  | 電気 | イ |  | 電話 | ウ | ○ | 水道
| 支 障 物 件 |  |  | エ |  | ガス | オ | ○ | 試掘で確認
|  | ２． | 占用物件重視施工あり | ア |  | 内容 |  | （ |  |  |  |  | ）
|  | ３． | その他（ ）
９ | 排 水 工 | １． | 濁水、湧水処理等の特別な対策あり | ア |  | 内容 |  | （ |  |  |  |  | ）
１０ | 薬液注入工 | １． | 薬液注入工法あり |  | ○ |  |  | （二重管ストレーナ工法・複相式 |  |  |  |  | ）
11 | 推進工 | １． | 推進工あり |  | ○ | 工法の種類 |  | （小口径管推進工法 低耐荷力圧入二工程方式 |  |  |  |  | ）
[5 empty] | ○ | 掘削及び排土方式 |  | (圧入ｽｸﾘｭｰ排土 |  |  |  |  | ）
[6 empty] | その他 | [6 empty] | ）
12 | そ の 他 | １． | 現場発生材あり | ア |  | 品名 |  | （ |  |  |  |  | ）
|  |  |  | イ |  | 納入場所 |  | （ |  |  |  |  | ）
|  | ２． | 支給材及び貸与品あり | ア |  | 品名 |  | （ |  |  |  |  | ）
|  |  |  | イ |  | 引渡し場所 |  | （ |  |  |  |  | ）
|  | ３． | 工事完了施設調書の提出 |  |  | 工事完了施設調書に関する特記仕様書による
|  | ４． | 埋蔵文化財財包蔵地及び隣接地 | ア |  | あり | イ | 〇 | なし
|  | ５． | 詳細設計業務の実施 | ア | ○ | あり | イ |  | なし
|  | ６． | リサイクル塩ビ管の使用 |  | ○ | ﾘｻｲｸﾙの観点から積極的にﾘｻｲｸﾙ塩化ﾋﾞﾆﾙ管の使用に努める
油類、単価変更
市道、舗装構成変更

## 工事数量総括
＊＊本工事費＊＊ 工事数量総括表
仮設工における規格・数量は他の設計図書に明示されていない限り積算のための参考数量である。
費目・工種明細など | [5 empty] | 規格１・規格２ | 単 位 | 数量(前回) | 数量(今回) | 数量増減
＊＊ 本工事費 ＊＊
管路
式
管きょ工(小口径推進)
式
低耐荷力圧入二工程推進工 φ150
式
推進用硬質塩化ﾋﾞﾆﾙ管(低耐荷力圧入二工程)
一式
スパイラル継手付直管 呼び径150㎜×0.8m
[7 empty] | 本 |  | 74
推進工(低耐荷力圧入二工程)
一式
誘導管推進工(低耐荷力圧入二工程）
[7 empty] | ｍ |  | 27.05
誘導管推進工(低耐荷力圧入二工程）
[7 empty] | ｍ |  | 30.05
硬質塩化ﾋﾞﾆﾙ管推進工(低耐荷力圧入二工程)
[7 empty] | ｍ |  | 27.05
硬質塩化ﾋﾞﾆﾙ管推進工(低耐荷力圧入二工程)
[7 empty] | ｍ |  | 30.05
ｽｸﾘｭｰｺﾝﾍﾞﾔ類撤去工
[7 empty] | m |  | 57.10
発生土処理
一式
汚泥吸排車運搬
[7 empty] | m3 |  | 1
汚泥中間処理費
[7 empty] | m3 |  | 1
立坑内管布設工
式
硬質塩化ﾋﾞﾆﾙ管
一式
硬質塩化ﾋﾞﾆﾙ管布設工
[7 empty] | ｍ |  | 1
小口径推進管用マンホール可とう継手
[7 empty] | 組 |  | 2
小口径推進管用マンホール可とう継手
[7 empty] | 組 |  | 2
仮設備工(小口径)
式
坑口(小口径)
一式
坑口工(低耐荷力圧入二工程)
[7 empty] | 箇所 |  | 2
既設ﾏﾝﾎｰﾙ坑口工（低耐荷力圧入二工程）
[7 empty] | 箇所 |  | 1
推進設備工
[7 empty] | 箇所 |  | 1
推進設備工
[7 empty] | 箇所 |  | 1
鏡切り工
[7 empty] | 箇所 |  | 3
補助地盤改良工
式
薬液注入
一式
二重管ｽﾄﾚｰﾅ工法 №4076-2（下流側）
[7 empty] | 本 |  | 4
二重管ｽﾄﾚｰﾅ工法 №4078-1（上流側）
[7 empty] | 本 |  | 4
二重管ｽﾄﾚｰﾅ工法 №4078-1（下流側）
[7 empty] | 本 |  | 4
二重管ｽﾄﾚｰﾅ工法 №4085-1（上流側）
[7 empty] | 本 |  | 4
注入設備据付・解体工（車上）
[7 empty] | 現場 |  | 1
水素イオン試験費
[7 empty] | 検体 |  | 85
既設立坑土工
式
立坑掘削
一式
機械掘削工（バックホウ）
[7 empty] | ｍ３ |  | 3
床掘り
[7 empty] | m3 |  | 0.4
立坑埋戻(購入土)
一式
機械投入埋戻工(ﾊﾞｯｸﾎｳ)
[7 empty] | m3 |  | 2
埋戻し土（新津）天ヶ沢
[7 empty] | m3 |  | 2
立坑埋戻(発生土)
一式
機械投入埋戻工(ﾊﾞｯｸﾎｳ)
[7 empty] | m3 |  | 0.4
発生土処理
一式
発生土運搬工
[7 empty] | m3 |  | 3
整地
[7 empty] | m3 |  | 3
軽量鋼矢板土留
一式
軽量鋼矢板建込工（両側分）
[7 empty] | m |  | 2
軽量鋼矢板引抜工（両側分）
[7 empty] | m |  | 2
支保工（軽量金属）設置・撤去
[7 empty] | m |  | 2
土留賃料
一式
鋼矢板賃料 軽量 ｈ＝2ｍ
[7 empty] | t |  | 0.3
軽量金属支保賃料 ねじ式
[7 empty] | 式 |  | 1
立坑工
式
鋼製立坑工及び土工
式
鋼製立坑φ2000
一式
小型立坑 刃先製作取付費
[7 empty] | 個 |  | 1
ケーシング
[7 empty] | m |  | 2.7
仮設ケーシング
[7 empty] | 回 |  | 1
機械設置撤去工
一式
機械設置撤去工
[7 empty] | 回 |  | 1
鋼製ｹｰｼﾝｸﾞ式土留工及び土工
式
鋼製ｹｰｼﾝｸﾞ圧入掘削 φ2000
一式
圧入掘削積込み工
[7 empty] | ｍ |  | 3.2
圧入掘削積込み工
[7 empty] | ｍ |  | 0.2
ｹｰｼﾝｸﾞ溶接
一式
ケーシング溶接工
[7 empty] | 箇所 |  | 1
ｹｰｼﾝｸﾞ引上げ工
一式
ケーシング引上げ工
[7 empty] | ｍ |  | 0.9
底盤ｺﾝｸﾘｰﾄ
一式
底盤コンクリート打設工
[7 empty] | ｍ３ |  | 3
立坑水替え
一式
うわ水排水工
[7 empty] | 箇所 |  | 1
排水運搬処理
[7 empty] | 箇所 |  | 1
ｹｰｼﾝｸﾞ撤去工
一式
ｹｰｼﾝｸﾞ撤去工
[7 empty] | 箇所 |  | 1
ｽｸﾗｯﾌﾟ
一式
矢板･鋼管ｽｸﾗｯﾌﾟ控除
[7 empty] | ｔ |  | 0.8
立坑土工
式
立坑埋戻
一式
機械投入埋戻工(ﾊﾞｯｸﾎｳ)
[7 empty] | m3 |  | 6
埋戻し土（新津）天ヶ沢
[7 empty] | m3 |  | 6
発生土処理
一式
発生土運搬工
[7 empty] | m3 |  | 10
整地
[7 empty] | m3 |  | 10
路面覆工
式
円形覆工板設置工
[7 empty] | 箇所 |  | 1
円形覆工板撤去工
[7 empty] | 箇所 |  | 1
円形覆工板賃料及び整備費
[7 empty] | 式 |  | 1
沈下構築式マンホール兼用立坑
式
立坑材料
一式
刃口 HG-900 内径920mm 外径1264mm
[7 empty] | 個 |  | 1
沈設ﾌﾞﾛｯｸ CB･K-900 内径900mm 外径1164㎜
[7 empty] | 個 |  | 1
底盤ﾌﾞﾛｯｸ TBK-900 外径800mm
[7 empty] | 個 |  | 1
専用坑口 塩ビ管150用 削孔径φ350
[7 empty] | 箇所 |  | 1
沈下防止治具ｾｯﾄ
[7 empty] | ｾｯﾄ |  | 1
振れ止め治具ｾｯﾄ
[7 empty] | ｾｯﾄ |  | 1
沈設立坑
一式
沈設ｽﾃｰｼﾞ設置工
[7 empty] | 箇所 |  | 1
沈設ｽﾃｰｼﾞ撤去工
[7 empty] | 箇所 |  | 1
沈設ｽﾃｰｼﾞ損料
[7 empty] | 日 |  | 3
沈下掘削積込み工
[7 empty] | ｍ |  | 1.0
ﾌﾞﾛｯｸ溶接工
[7 empty] | ｍ |  | 1.1
滑材注入工
[7 empty] | ｍ3 |  | 0.2
底盤ﾌﾞﾛｯｸ設置工
[7 empty] | 箇所 |  | 1
底盤グラウト材注入工
[7 empty] | 箇所 |  | 1
うわ水排水工
[7 empty] | 箇所 |  | 1
排水運搬処理
[7 empty] | 箇所 |  | 1
ｽﾃｯﾌﾟ取付工
[7 empty] | ｍ |  | 0.7
立坑掘削
一式
機械掘削工（バックホウ）
[7 empty] | ｍ３ |  | 5
立坑埋戻
一式
機械投入埋戻工(ﾊﾞｯｸﾎｳ)
[7 empty] | m3 |  | 3
埋戻し土（新津）天ヶ沢
[7 empty] | m3 |  | 3
発生土処理
一式
発生土運搬工
[7 empty] | m3 |  | 6
整地
[7 empty] | m3 |  | 6
路面覆工
式
円形覆工板設置工
[7 empty] | 箇所 |  | 1
円形覆工板撤去工
[7 empty] | 箇所 |  | 1
ﾏﾝﾎｰﾙ工
式
組立ﾏﾝﾎｰﾙ工
式
組立1号ﾏﾝﾎｰﾙ(沈設立坑部)
一式
下水道用マンホール鉄蓋（加茂市仕様）
[7 empty] | 組 |  | 1
鉄筋ｺﾝｸﾘｰﾄ製組立ﾏﾝﾎｰﾙ調整金具
[7 empty] | 組 |  | 1
超早強無収縮ﾓﾙﾀﾙ
[7 empty] | 袋 |  | 1
調整ﾘﾝｸﾞ φ600
[7 empty] | 個 |  | 2
鉄筋ｺﾝｸﾘｰﾄ組立1号ﾏﾝﾎｰﾙⅠ種
[7 empty] | 個 |  | 1
組立マンホール設置工
[7 empty] | 箇所 |  | 1
底部工(組立式)
[7 empty] | 箇所 |  | 1
組立1号ﾏﾝﾎｰﾙ
一式
下水道用マンホール鉄蓋（加茂市仕様）
[7 empty] | 組 |  | 1
鉄筋ｺﾝｸﾘｰﾄ製組立ﾏﾝﾎｰﾙ調整金具
[7 empty] | 組 |  | 1
超早強無収縮ﾓﾙﾀﾙ
[7 empty] | 袋 |  | 1
調整ﾘﾝｸﾞ φ600
[7 empty] | 個 |  | 1
鉄筋ｺﾝｸﾘｰﾄ組立1号ﾏﾝﾎｰﾙⅠ種
[7 empty] | 個 |  | 1
鉄筋ｺﾝｸﾘｰﾄ組立1号ﾏﾝﾎｰﾙⅠ種
[7 empty] | 個 |  | 1
鉄筋ｺﾝｸﾘｰﾄ組立1号ﾏﾝﾎｰﾙⅠ種
[7 empty] | 個 |  | 1
ﾏﾝﾎｰﾙ削孔費 1号(Ⅰ種)
[7 empty] | 箇所 |  | 1
組立マンホール設置工
[7 empty] | 箇所 |  | 1
底部工(組立式)
[7 empty] | 箇所 |  | 1
マンホール底部工調整コンクリート
[7 empty] | 式 |  | 1
付帯工
式
舗装撤去工
式
舗装版切断
一式
舗装版切断
[7 empty] | m |  | 21
舗装版破砕
一式
舗装版破砕
[7 empty] | m2 |  | 11
殻運搬処理
一式
殻運搬
[7 empty] | m3 |  | 0.5
廃材処理費
[7 empty] | ｔ |  | 1
道路復旧工
式
下層路盤
一式
下層路盤(歩道部)
[7 empty] | m2 |  | 8
上層路盤
一式
上層路盤(歩道部)
[7 empty] | m2 |  | 8
表層
一式
表層(車道･路肩部)
[7 empty] | m2 |  | 10
仮設工
式
仮設工
式
交通管理工
式
交通誘導警備員
一式
交通誘導警備員B
[7 empty] | 人日 |  | 55.0
附帯工（単独事業費）
式
組立ﾏﾝﾎｰﾙ工
式
組立1号ﾏﾝﾎｰﾙ工(沈設立坑部)
式
底部工
一式
二次ｺﾝｸﾘｰﾄ工
[7 empty] | 箇所 |  | 1
直接工事費
運搬費
式
建設機械運搬費
式
貨物自動車による運搬(1車1回)
[7 empty] | 台 |  | 2
準備費
式
試掘費
式
試掘工
[7 empty] | 箇所 |  | 2
事業損失防止施設費
式
家屋調査費
式
非木造建物 ハ
[7 empty] | 件 |  | 1
工作物
[7 empty] | 箇所 |  | 3
地下水観測費
式
観測井戸設置工（材工共）
[7 empty] | ｍ |  | 8
技術管理費
式
調査費
式
本管TVｶﾒﾗ調査工
[7 empty] | ｍ |  | 58
共通仮設費（率分）
共通仮設費計
純工事費
現場管理費（率分）
現場管理費計
工事原価
工事原価計
一般管理費等
契約保証費
一般管理費等計
工事価格
消費税相当額
工事費

## 総括情報表2
総 括 情 報 表
設計書名 | 実施設計書
事業名
適用単価区分 | 1 実施単価
適用単価地区 | 36 三条①
単価適用日 | 0-05.02.20(0)
諸経費体系 | 7 下水道
| 当 世 代 |  | 前 世 代
工種区分 | 02 下水道工事(2)
施工地域区分 | 08 一般交通影響有(2)-2
現場環境改善費 | 00 なし
前払率 | 40 ４０％
契約保証に係る保証 | 01 金銭的保証
消費税率 | 04 10％
労務単価の補正率 | 21 0%:補正なし
週休２日補正の有無 | 00 なし (対象外等)
小型車補正の有無 | 00 小型車補正なし
04-実施-下水-4078-当初

## 工事内訳
工事番号
工事名
商号又は名称・代表者名
住所
内容について説明できる者の氏名
その者の電話番号 | [5 empty] | ※本ファイルを工事費内訳書として 提出する場合、左の欄も忘れずに入力 してください。
＊＊ 本工事費 ＊＊ 内訳表
費目・工種・施工名称・管理費区分 | [5 empty] | 数 量 | 単 位 | 単 価 | 金 額 | 備 考
＊＊ 本工事費 ＊＊ | [9 empty] | X1000
| 管路 | [8 empty] | YG000000001
式
|  | 管きょ工(小口径推進) | [7 empty] | YG000000182
05=解除する
式
|  |  | 低耐荷力圧入二工程推進工 φ150 | [6 empty] | YG000000197
式
|  |  |  | 推進用硬質塩化ﾋﾞﾆﾙ管(低耐荷力圧入二工程) | [5 empty] | YG000000198
[5 empty] | 0 省略 |  | 一式
[5 empty] | スパイラル継手付直管 呼び径150㎜×0.8m |  |  |  |  | W0198
標準管･先頭管･最終管
建設物価・積算資料
[5 empty] | 0 省略 | 74 | 本 |  |  | 572
|  |  |  | 推進工(低耐荷力圧入二工程) | [5 empty] | YG000000198
[5 empty] | 0 省略 |  | 一式
[5 empty] | 誘導管推進工(低耐荷力圧入二工程） |  |  |  |  | VXS01001
呼び径 150㎜ №4085-1～№4078-1
１推進区間延長27.05ｍ
[5 empty] | 積算基準下水道 0 省略 | 27.05 | ｍ |  |  | 施工 第0-0001号内訳表
[5 empty] | 誘導管推進工(低耐荷力圧入二工程） |  |  |  |  | VXS01001
呼び径 150㎜ №4078-1～№4076-2
１推進区間延長30.05ｍ
[5 empty] | 積算基準下水道 0 省略 | 30.05 | ｍ |  |  | 施工 第0-0005号内訳表
[5 empty] | 硬質塩化ﾋﾞﾆﾙ管推進工(低耐荷力圧入二工程) |  |  |  |  | VXS01004
呼び径 150㎜ №4085-1～№4078-1
１推進区間延長27.05ｍ
[5 empty] | 積算基準下水道 0 省略 | 27.05 | ｍ |  |  | 施工 第0-0007号内訳表
[5 empty] | 硬質塩化ﾋﾞﾆﾙ管推進工(低耐荷力圧入二工程) |  |  |  |  | VXS01004
呼び径 150㎜ №4078-1～№4076-2
１推進区間延長30.05ｍ
[5 empty] | 積算基準下水道 0 省略 | 30.05 | ｍ |  |  | 施工 第0-0010号内訳表
[5 empty] | ｽｸﾘｭｰｺﾝﾍﾞﾔ類撤去工 |  |  |  |  | SWG218150
[5 empty] | (低耐荷力圧入 0 省略 | 57.1 | m |  |  | 施工 第0-0012号内訳表
|  |  |  | 発生土処理 | [5 empty] | YG000000199
一式
[5 empty] | 汚泥吸排車運搬 |  |  |  |  | SWB232010
ＤIＤ有り
運搬距離22.6km以下
[5 empty] | 0 省略 | 1 | m3 |  |  | 施工 第0-0013号内訳表
[5 empty] | 汚泥中間処理費 |  |  |  |  | W0001
ベントナイト系 汚泥
見積（R4年度）
[5 empty] | T 処分費等 | 1 | m3 |  |  | 572
|  |  | 立坑内管布設工 | [6 empty] | YG000000206
式
|  |  |  | 硬質塩化ﾋﾞﾆﾙ管 | [5 empty] | YG000000208
一式
[5 empty] | 硬質塩化ﾋﾞﾆﾙ管布設工 |  |  |  |  | VY1080150
呼び径 150㎜
下水道用設計積算要領 2015年版
[5 empty] | 管路施設(開削 0 省略 | 1 | ｍ |  |  | 施工 第0-0014号内訳表
[5 empty] | 小口径推進管用マンホール可とう継手 |  |  |  |  | FKATO150
継手ゴム締込み固定型 ケーシング立坑用
塩ビ管 150㎜用 積算資料
[5 empty] | 0 省略 | 2 | 組
[5 empty] | 小口径推進管用マンホール可とう継手 |  |  |  |  | FKATO150J
継手ゴム拡張固定型 組立・既設人孔用
塩ビ管 150mm用 積算資料
[5 empty] | 0 省略 | 2 | 組
|  |  | 仮設備工(小口径) | [6 empty] | YG000000212
式
|  |  |  | 坑口(小口径) | [5 empty] | YG000000213
一式
[5 empty] | 坑口工(低耐荷力圧入二工程) |  |  |  |  | VXS01009
呼び径 150㎜
積算基準下水道
[5 empty] | 0 省略 | 2 | 箇所 |  |  | 施工 第0-0015号内訳表
[5 empty] | 既設ﾏﾝﾎｰﾙ坑口工（低耐荷力圧入二工程） |  |  |  |  | VB061150
呼び径 150㎜
[5 empty] | 日推協(小口径 0 省略 | 1 | 箇所 |  |  | 施工 第0-0018号内訳表
[5 empty] | 推進設備工 |  |  |  |  | SWG219620
[5 empty] | (低耐荷力圧入 0 省略 | 1 | 箇所 |  |  | 施工 第0-0019号内訳表
[5 empty] | 推進設備工 |  |  |  |  | SWG219620
[5 empty] | (低耐荷力圧入 0 省略 | 1 | 箇所 |  |  | 施工 第0-0020号内訳表
[5 empty] | 鏡切り工 |  |  |  |  | VKAGAMI001
小型立坑 鏡切り延長1.0ｍ
積算基準下水道
[5 empty] | 0 省略 | 3 | 箇所 |  |  | 施工 第0-0021号内訳表
|  |  | 補助地盤改良工 | [6 empty] | YG000000226
式
|  |  |  | 薬液注入 | [5 empty] | YG000000227
一式
[5 empty] | 二重管ｽﾄﾚｰﾅ工法 №4076-2（下流側） |  |  |  |  | SWB223710
複相方式,2ｾｯﾄ
特許料無
[5 empty] | 0 省略 | 4 | 本 |  |  | 施工 第0-0023号内訳表
[5 empty] | 二重管ｽﾄﾚｰﾅ工法 №4078-1（上流側） |  |  |  |  | SWB223710
複相方式,2ｾｯﾄ
特許料無
[5 empty] | 0 省略 | 4 | 本 |  |  | 施工 第0-0028号内訳表
[5 empty] | 二重管ｽﾄﾚｰﾅ工法 №4078-1（下流側） |  |  |  |  | SWB223710
複相方式,2ｾｯﾄ
特許料無
[5 empty] | 0 省略 | 4 | 本 |  |  | 施工 第0-0029号内訳表
[5 empty] | 二重管ｽﾄﾚｰﾅ工法 №4085-1（上流側） |  |  |  |  | SWB223710
複相方式,2ｾｯﾄ
特許料無
[5 empty] | 0 省略 | 4 | 本 |  |  | 施工 第0-0030号内訳表
[5 empty] | 注入設備据付・解体工（車上） |  |  |  |  | VXS05001
α=1.4
積算基準下水道
[5 empty] | 0 省略 | 1 | 現場 |  |  | 施工 第0-0031号内訳表
[5 empty] | 水素イオン試験費 |  |  |  |  | T0408
ｐＨ
[5 empty] | 35諸経費等の対象としない | 85 | 検体
|  |  | 既設立坑土工 | [6 empty] | YG000000226
式
|  |  |  | 立坑掘削 | [5 empty] | YG000000363
一式
[5 empty] | 機械掘削工（バックホウ） |  |  |  |  | SWG111050
[5 empty] | 0 省略 | 3 | ｍ３ |  |  | 施工 第0-0033号内訳表
[5 empty] | 床掘り |  |  |  |  | SCB210030
[5 empty] | 0 省略 | 0.4 | m3 |  |  | 施工 第0-0034号内訳表
|  |  |  | 立坑埋戻(購入土) | [5 empty] | YG000000363
一式
[5 empty] | 機械投入埋戻工(ﾊﾞｯｸﾎｳ) |  |  |  |  | SWG111300
材料費別途計上
[5 empty] | 0 省略 | 2 | m3 |  |  | 施工 第0-0035号内訳表
[5 empty] | 埋戻し土（新津）天ヶ沢 |  |  |  |  | VAMAGASAWA
土取場～仮置場～現場
[5 empty] | 0 省略 | 2 | m3 |  |  | 施工 第0-0037号内訳表
|  |  |  | 立坑埋戻(発生土) | [5 empty] | YG000000363
一式
[5 empty] | 機械投入埋戻工(ﾊﾞｯｸﾎｳ) |  |  |  |  | SWG111300
[5 empty] | 0 省略 | 0.4 | m3 |  |  | 施工 第0-0041号内訳表
|  |  |  | 発生土処理 | [5 empty] | YG000000006
一式
[5 empty] | 発生土運搬工 |  |  |  |  | SWG111400
[5 empty] | (4t積級､2t積級 0 省略 | 3 | m3 |  |  | 施工 第0-0042号内訳表
[5 empty] | 整地 |  |  |  |  | SCB210610
[5 empty] | 0 省略 | 3 | m3 |  |  | 施工 第0-0044号内訳表
|  |  |  | 軽量鋼矢板土留 | [5 empty] | YG000000006
一式
[5 empty] | 軽量鋼矢板建込工（両側分） |  |  |  |  | VYTATEKOMI2
有効幅333mm 掘削深1.5m以下
[5 empty] | 0 省略 | 2 | m |  |  | 施工 第0-0045号内訳表
[5 empty] | 軽量鋼矢板引抜工（両側分） |  |  |  |  | VYHIKINUKI2
有効幅333mm 掘削深1.5m以下
[5 empty] | 0 省略 | 2 | m |  |  | 施工 第0-0047号内訳表
[5 empty] | 支保工（軽量金属）設置・撤去 |  |  |  |  | V9091
1段 ねじ式ﾊﾟｲﾌﾟｻﾎﾟｰﾄ
[5 empty] | 0 省略 | 2 | m |  |  | 施工 第0-0049号内訳表
|  |  |  | 土留賃料 | [5 empty] | YG000000006
一式
[5 empty] | 鋼矢板賃料 軽量 ｈ＝2ｍ |  |  |  |  | V9102
供用1日 1回使用
補助工法有（打込み作業無）
[5 empty] | 0 省略 | 0.3 | t |  |  | 施工 第0-0052号内訳表
[5 empty] | 軽量金属支保賃料 ねじ式 |  |  |  |  | V90901
2m/ｾｯﾄ 1日/式
1段
[5 empty] | 0 省略 | 1 | 式 |  |  | 施工 第0-0054号内訳表
|  | 立坑工 | [7 empty] | YG000000360
05=解除する
式
|  |  | 鋼製立坑工及び土工 | [6 empty] | YG000000383
式
|  |  |  | 鋼製立坑φ2000 | [5 empty] | YG000000384
一式
[5 empty] | 小型立坑 刃先製作取付費 |  |  |  |  | T1169
鋼製方式 呼び径2000 外刃
[5 empty] | 0 省略 | 1 | 個
[5 empty] | ケーシング |  |  |  |  | T1170
鋼製方式 呼び径2000 厚12㎜
[5 empty] | 0 省略 | 2.7 | m
[5 empty] | 仮設ケーシング |  |  |  |  | W0001
呼び径2000 L=2.0m
2022年度版日推協（損料率参考資料）
[5 empty] | 0 省略 | 1 | 回 |  |  | 572
|  |  |  | 機械設置撤去工 | [5 empty] | YG000000388
一式
[5 empty] | 機械設置撤去工 |  |  |  |  | SWG261600
[5 empty] | 0 省略 | 1 | 回 |  |  | 施工 第0-0055号内訳表
|  |  | 鋼製ｹｰｼﾝｸﾞ式土留工及び土工 | [6 empty] | YG000000385
式
|  |  |  | 鋼製ｹｰｼﾝｸﾞ圧入掘削 φ2000 | [5 empty] | YG000000386
一式
[5 empty] | 圧入掘削積込み工 |  |  |  |  | SWG261300
[5 empty] | 0 省略 | 3.2 | ｍ |  |  | 施工 第0-0057号内訳表
[5 empty] | 圧入掘削積込み工 |  |  |  |  | SWG261300
[5 empty] | 0 省略 | 0.2 | ｍ |  |  | 施工 第0-0060号内訳表
|  |  |  | ｹｰｼﾝｸﾞ溶接 | [5 empty] | YG000000386
一式
[5 empty] | ケーシング溶接工 |  |  |  |  | SWG261350
[5 empty] | 0 省略 | 1 | 箇所 |  |  | 施工 第0-0061号内訳表
|  |  |  | ｹｰｼﾝｸﾞ引上げ工 | [5 empty] | YG000000386
一式
[5 empty] | ケーシング引上げ工 |  |  |  |  | SWG261400
[5 empty] | 0 省略 | 0.9 | ｍ |  |  | 施工 第0-0063号内訳表
|  |  |  | 底盤ｺﾝｸﾘｰﾄ | [5 empty] | YG000000387
一式
[5 empty] | 底盤コンクリート打設工 |  |  |  |  | SWG261500
[5 empty] | 0 省略 | 3 | ｍ３ |  |  | 施工 第0-0064号内訳表
|  |  |  | 立坑水替え | [5 empty] | YG000000387
一式
[5 empty] | うわ水排水工 |  |  |  |  | SWG261700
[5 empty] | 0 省略 | 1 | 箇所 |  |  | 施工 第0-0065号内訳表
[5 empty] | 排水運搬処理 |  |  |  |  | VD608K20
φ2000
積算基準下水道
[5 empty] | 0 省略 | 1 | 箇所 |  |  | 施工 第0-0066号内訳表
|  |  |  | ｹｰｼﾝｸﾞ撤去工 | [5 empty] | YG000000389
一式
[5 empty] | ｹｰｼﾝｸﾞ撤去工 |  |  |  |  | SWG261450
№4078-1
[5 empty] | 0 省略 | 1 | 箇所 |  |  | 施工 第0-0068号内訳表
|  |  |  | ｽｸﾗｯﾌﾟ | [5 empty] | YG000000390
一式
[5 empty] | 矢板･鋼管ｽｸﾗｯﾌﾟ控除 |  |  |  |  | S0950
[5 empty] | 35諸経費等の対象としない | 0.8 | ｔ |  |  | 施工 第0-0071号内訳表
|  |  | 立坑土工 | [6 empty] | YG000000361
式
|  |  |  | 立坑埋戻 | [5 empty] | YG000000363
一式
[5 empty] | 機械投入埋戻工(ﾊﾞｯｸﾎｳ) |  |  |  |  | SWG111300
材料費別途計上
[5 empty] | 0 省略 | 6 | m3 |  |  | 施工 第0-0035号内訳表
[5 empty] | 埋戻し土（新津）天ヶ沢 |  |  |  |  | VAMAGASAWA
土取場～仮置場～現場
[6 empty] | 6 | m3 |  |  | 施工 第0-0037号内訳表
|  |  |  | 発生土処理 | [5 empty] | YG000000006
一式
[5 empty] | 発生土運搬工 |  |  |  |  | SWG111400
[5 empty] | (4t積級､2t積級 0 省略 | 10 | m3 |  |  | 施工 第0-0042号内訳表
[5 empty] | 整地 |  |  |  |  | SCB210610
[5 empty] | 0 省略 | 10 | m3 |  |  | 施工 第0-0044号内訳表
|  |  | 路面覆工 | [6 empty] | YG000000420
式
[5 empty] | 円形覆工板設置工 |  |  |  |  | SWG261800
[5 empty] | 0 省略 | 1 | 箇所 |  |  | 施工 第0-0072号内訳表
[5 empty] | 円形覆工板撤去工 |  |  |  |  | SWG261850
[5 empty] | 0 省略 | 1 | 箇所 |  |  | 施工 第0-0074号内訳表
[5 empty] | 円形覆工板賃料及び整備費 |  |  |  |  | VXS03033
2000用 №4076-2、№4078-1 転用
賃料月数1.2ヶ月
[5 empty] | 3ヵ月以内 31 0 省略 | 1 | 式 |  |  | 施工 第0-0075号内訳表
|  |  | 沈下構築式マンホール兼用立坑 | [6 empty] | YG000000383
式
|  |  |  | 立坑材料 | [5 empty] | YG000000384
一式
[5 empty] | 刃口 HG-900 内径920mm 外径1264mm |  |  |  |  | W0001
高さ200mm
積算資料
[5 empty] | 0 省略 | 1 | 個 |  |  | 572
[5 empty] | 沈設ﾌﾞﾛｯｸ CB･K-900 内径900mm 外径1164㎜ |  |  |  |  | W0001
高さ1500mm FRP製梯子,ｼｰﾙ付
積算資料
[5 empty] | 0 省略 | 1 | 個 |  |  | 572
[5 empty] | 底盤ﾌﾞﾛｯｸ TBK-900 外径800mm |  |  |  |  | W0001
高さ300mm
積算資料
[5 empty] | 0 省略 | 1 | 個 |  |  | 572
[5 empty] | 専用坑口 塩ビ管150用 削孔径φ350 |  |  |  |  | W0001
見積（R4年度）
[5 empty] | 0 省略 | 1 | 箇所 |  |  | 572
[5 empty] | 沈下防止治具ｾｯﾄ |  |  |  |  | W0001
吊ﾎﾞﾙﾄ、ｽﾄｯﾊﾟ1ｾｯﾄ
2022年度版推進工事用 積算資料
[5 empty] | 0 省略 | 1 | ｾｯﾄ |  |  | 572
[5 empty] | 振れ止め治具ｾｯﾄ |  |  |  |  | W0001
900用
2022年度版推進工事用 積算資料
[5 empty] | 0 省略 | 1 | ｾｯﾄ |  |  | 572
|  |  |  | 沈設立坑 | [5 empty] | YG000000384
一式
[5 empty] | 沈設ｽﾃｰｼﾞ設置工 |  |  |  |  | VCHC0219
PMP-Ⅱφ900
[5 empty] | PMP-Ⅱ 設計積 0 省略 | 1 | 箇所 |  |  | 施工 第0-0076号内訳表
[5 empty] | 沈設ｽﾃｰｼﾞ撤去工 |  |  |  |  | VCHC0229
PMP-Ⅱφ900
[5 empty] | PMP-Ⅱ 設計積 0 省略 | 1 | 箇所 |  |  | 施工 第0-0077号内訳表
[5 empty] | 沈設ｽﾃｰｼﾞ損料 |  |  |  |  | W0001
φ900円形
[5 empty] | 0 省略 | 3 | 日 |  |  | 572
[5 empty] | 沈下掘削積込み工 |  |  |  |  | VCHC039
PMP-Ⅱφ900 砂質土および粘性土 N≦10
[5 empty] | PMP-Ⅱ 設計積 0 省略 | 1 | ｍ |  |  | 施工 第0-0078号内訳表
[5 empty] | ﾌﾞﾛｯｸ溶接工 |  |  |  |  | VCHC0419
PMP-Ⅱφ900
[5 empty] | PMP-Ⅱ 設計積 0 省略 | 1.1 | ｍ |  |  | 施工 第0-0081号内訳表
[5 empty] | 滑材注入工 |  |  |  |  | VCHC0519
PMP-Ⅱφ900
[5 empty] | PMP-Ⅱ 設計積 0 省略 | 0.2 | ｍ3 |  |  | 施工 第0-0082号内訳表
[5 empty] | 底盤ﾌﾞﾛｯｸ設置工 |  |  |  |  | VCHC0619
PMP-Ⅱφ900
[5 empty] | PMP-Ⅱ 設計積 0 省略 | 1 | 箇所 |  |  | 施工 第0-0084号内訳表
[5 empty] | 底盤グラウト材注入工 |  |  |  |  | VCHC0629
PMP-Ⅱφ900
[5 empty] | PMP-Ⅱ 設計積 0 省略 | 1 | 箇所 |  |  | 施工 第0-0085号内訳表
[5 empty] | うわ水排水工 |  |  |  |  | VCHC089
PMP-Ⅱφ900
[5 empty] | PMP-Ⅱ 設計積 0 省略 | 1 | 箇所 |  |  | 施工 第0-0087号内訳表
[5 empty] | 排水運搬処理 |  |  |  |  | VCHC0829
PMP-Ⅱφ900
[5 empty] | PMP-Ⅱ 設計積 0 省略 | 1 | 箇所 |  |  | 施工 第0-0088号内訳表
[5 empty] | ｽﾃｯﾌﾟ取付工 |  |  |  |  | VCHC13
PMP-Ⅱφ900
[5 empty] | PMP-Ⅱ 設計積 0 省略 | 0.7 | ｍ |  |  | 施工 第0-0089号内訳表
|  |  |  | 立坑掘削 | [5 empty] | YG000000363
一式
[5 empty] | 機械掘削工（バックホウ） |  |  |  |  | SWG111050
[5 empty] | 0 省略 | 5 | ｍ３ |  |  | 施工 第0-0033号内訳表
|  |  |  | 立坑埋戻 | [5 empty] | YG000000363
一式
[5 empty] | 機械投入埋戻工(ﾊﾞｯｸﾎｳ) |  |  |  |  | SWG111300
材料費別途計上
[5 empty] | 0 省略 | 3 | m3 |  |  | 施工 第0-0035号内訳表
[5 empty] | 埋戻し土（新津）天ヶ沢 |  |  |  |  | VAMAGASAWA
土取場～仮置場～現場
[5 empty] | 0 省略 | 3 | m3 |  |  | 施工 第0-0037号内訳表
|  |  |  | 発生土処理 | [5 empty] | YG000000006
一式
[5 empty] | 発生土運搬工 |  |  |  |  | SWG111400
[5 empty] | (4t積級､2t積級 0 省略 | 6 | m3 |  |  | 施工 第0-0042号内訳表
[5 empty] | 整地 |  |  |  |  | SCB210610
[5 empty] | 0 省略 | 6 | m3 |  |  | 施工 第0-0044号内訳表
|  |  | 路面覆工 | [6 empty] | YG000000420
式
[5 empty] | 円形覆工板設置工 |  |  |  |  | SWG261800
[5 empty] | 0 省略 | 1 | 箇所 |  |  | 施工 第0-0072号内訳表
[5 empty] | 円形覆工板撤去工 |  |  |  |  | SWG261850
[5 empty] | 0 省略 | 1 | 箇所 |  |  | 施工 第0-0074号内訳表
|  | ﾏﾝﾎｰﾙ工 | [7 empty] | YG000000057
05=解除する
式
|  |  | 組立ﾏﾝﾎｰﾙ工 | [6 empty] | YG000000067
式
|  |  |  | 組立1号ﾏﾝﾎｰﾙ(沈設立坑部) | [5 empty] | YG000000069
一式
[5 empty] | 下水道用マンホール鉄蓋（加茂市仕様） |  |  |  |  | FMF600T25
車道用 φ600(除雪対応・浮上防止型)T-25
[5 empty] | 0 省略 | 1 | 組
[5 empty] | 鉄筋ｺﾝｸﾘｰﾄ製組立ﾏﾝﾎｰﾙ調整金具 |  |  |  |  | T1114
調整高45mmまで
[5 empty] | 0 省略 | 1 | 組
[5 empty] | 超早強無収縮ﾓﾙﾀﾙ |  |  |  |  | FMF45
25㎏ ｔ=45m/m対応
[5 empty] | 0 省略 | 1 | 袋
[5 empty] | 調整ﾘﾝｸﾞ φ600 |  |  |  |  | T1111
H=100
[5 empty] | 0 省略 | 2 | 個
[5 empty] | 鉄筋ｺﾝｸﾘｰﾄ組立1号ﾏﾝﾎｰﾙⅠ種 |  |  |  |  | T1002
斜壁 600×900×600
[5 empty] | 0 省略 | 1 | 個
[5 empty] | 組立マンホール設置工 |  |  |  |  | SWG411150
[5 empty] | 0 省略 | 1 | 箇所 |  |  | 施工 第0-0091号内訳表
[5 empty] | 底部工(組立式) |  |  |  |  | VD0054T
ｲﾝﾊﾞｰﾄ底塊使用しない
[5 empty] | 0 省略 | 1 | 箇所 |  |  | 施工 第0-0092号内訳表
|  |  |  | 組立1号ﾏﾝﾎｰﾙ | [5 empty] | YG000000069
一式
[5 empty] | 下水道用マンホール鉄蓋（加茂市仕様） |  |  |  |  | FMF600T25
車道用 φ600(除雪対応・浮上防止型)T-25
[5 empty] | 0 省略 | 1 | 組
[5 empty] | 鉄筋ｺﾝｸﾘｰﾄ製組立ﾏﾝﾎｰﾙ調整金具 |  |  |  |  | T1114
調整高45mmまで
[5 empty] | 0 省略 | 1 | 組
[5 empty] | 超早強無収縮ﾓﾙﾀﾙ |  |  |  |  | FMF45
25㎏ ｔ=45m/m対応
[5 empty] | 0 省略 | 1 | 袋
[5 empty] | 調整ﾘﾝｸﾞ φ600 |  |  |  |  | T1111
H=100
[5 empty] | 0 省略 | 1 | 個
[5 empty] | 鉄筋ｺﾝｸﾘｰﾄ組立1号ﾏﾝﾎｰﾙⅠ種 |  |  |  |  | T1001
斜壁 600×900×450
[5 empty] | 0 省略 | 1 | 個
[5 empty] | 鉄筋ｺﾝｸﾘｰﾄ組立1号ﾏﾝﾎｰﾙⅠ種 |  |  |  |  | T1016
管取付け壁 900×1500
[5 empty] | 0 省略 | 1 | 個
[5 empty] | 鉄筋ｺﾝｸﾘｰﾄ組立1号ﾏﾝﾎｰﾙⅠ種 |  |  |  |  | T1021
底版 H=130
[5 empty] | 0 省略 | 1 | 個
[5 empty] | ﾏﾝﾎｰﾙ削孔費 1号(Ⅰ種) |  |  |  |  | T1124
塩ﾋﾞ管用 径150用
[5 empty] | 0 省略 | 1 | 箇所
[5 empty] | 組立マンホール設置工 |  |  |  |  | SWG411150
[5 empty] | 0 省略 | 1 | 箇所 |  |  | 施工 第0-0091号内訳表
[5 empty] | 底部工(組立式) |  |  |  |  | VD0054
基礎無し
[5 empty] | 0 省略 | 1 | 箇所 |  |  | 施工 第0-0096号内訳表
[5 empty] | マンホール底部工調整コンクリート |  |  |  |  | VCON0001
[5 empty] | 0 省略 | 1 | 式 |  |  | 施工 第0-0097号内訳表
|  | 付帯工 | [7 empty] | YG000000140
式
|  |  | 舗装撤去工 | [6 empty] | YG000000141
式
|  |  |  | 舗装版切断 | [5 empty] | YG000000143
[5 empty] | 0 省略 |  | 一式
[5 empty] | 舗装版切断 |  |  |  |  | SCB430510
ｱｽﾌｧﾙﾄ舗装版
[5 empty] | 0 省略 | 21 | m |  |  | 施工 第0-0100号内訳表
|  |  |  | 舗装版破砕 | [5 empty] | YG000000143
一式
[5 empty] | 舗装版破砕 |  |  |  |  | SCB430310
ｱｽﾌｧﾙﾄ舗装版
[5 empty] | 0 省略 | 11 | m2 |  |  | 施工 第0-0101号内訳表
|  |  |  | 殻運搬処理 | [5 empty] | YG000000145
一式
[5 empty] | 殻運搬 |  |  |  |  | SCB227010
[5 empty] | 0 省略 | 0.5 | m3 |  |  | 施工 第0-0102号内訳表
[5 empty] | 廃材処理費 |  |  |  |  | S0930
ｱｽﾌｧﾙﾄ舗装廃材
[5 empty] | T 処分費等 | 1 | ｔ |  |  | 施工 第0-0103号内訳表
|  |  | 道路復旧工 | [6 empty] | YG000000150
式
|  |  |  | 下層路盤 | [5 empty] | YG000000155
一式
[5 empty] | 下層路盤(歩道部) |  |  |  |  | SCB410031
再生ｸﾗｯｼｬｰﾗﾝ RC-40
[5 empty] | 0 省略 | 8 | m2 |  |  | 施工 第0-0104号内訳表
|  |  |  | 上層路盤 | [5 empty] | YG000000155
一式
[5 empty] | 上層路盤(歩道部) |  |  |  |  | SCB410041
粒度調整砕石 M-40
[5 empty] | 0 省略 | 8 | m2 |  |  | 施工 第0-0105号内訳表
|  |  |  | 表層 | [5 empty] | YG000000155
一式
[5 empty] | 表層(車道･路肩部) |  |  |  |  | SCB410260
平均幅員1.4m未満(仕上厚50mm以下)
⑧密粒度ｱｽｺﾝ(13)
[5 empty] | 0 省略 | 10 | m2 |  |  | 施工 第0-0106号内訳表
| 仮設工 | [8 empty] | YG000000443
式
|  | 仮設工 | [7 empty] | YG000000444
式
|  |  | 交通管理工 | [6 empty] | YG000002001
[5 empty] | 0 省略 |  | 式
|  |  |  | 交通誘導警備員 | [5 empty] | YG000002002
[5 empty] | 0 省略 |  | 一式
[5 empty] | 交通誘導警備員B |  |  |  |  | SWB010212
[5 empty] | 0 省略 | 55 | 人日 |  |  | 施工 第0-0107号内訳表
| 附帯工（単独事業費） | [8 empty] | YG000000001
式
|  | 組立ﾏﾝﾎｰﾙ工 | [7 empty] | YG000000057
05=解除する
式
|  |  | 組立1号ﾏﾝﾎｰﾙ工(沈設立坑部) | [6 empty] | YG000000067
式
|  |  |  | 底部工 | [5 empty] | YG000000069
一式
[5 empty] | 二次ｺﾝｸﾘｰﾄ工 |  |  |  |  | VPMPCON9
１号マンホール（φ900）
[5 empty] | 0 省略 | 1 | 箇所 |  |  | 施工 第0-0108号内訳表
直接工事費
運搬費 | [9 empty] | Z0002
式
| 建設機械運搬費 | [8 empty] | YZ000000000
式
[5 empty] | 貨物自動車による運搬(1車1回) |  |  |  |  | SWB010010
油圧ｸﾗﾑｼｪﾙ0.4m3､円形覆工板､仮設ｹｰｼﾝｸﾞ
20t車以上30t車まで 20㎞まで
[5 empty] | 0 省略 | 2 | 台 |  |  | 施工 第0-0109号内訳表
準備費 | [9 empty] | Z0003
式
| 試掘費 | [8 empty] | YZ000000009
式
[5 empty] | 試掘工 |  |  |  |  | V10002
市道
[6 empty] | 2 | 箇所 |  |  | 施工 第0-0110号内訳表
事業損失防止施設費 | [9 empty] | Z0005
式
| 家屋調査費 | [8 empty] | YZ000000014
式
[5 empty] | 非木造建物 ハ |  |  |  |  | V9591
200㎡未満
[5 empty] | R5.1.20用地測 | 1 | 件 |  |  | 施工 第0-0117号内訳表
[5 empty] | 工作物 |  |  |  |  | V09601
100㎡未満
[5 empty] | R5.1.20用地測 | 3 | 箇所 |  |  | 施工 第0-0118号内訳表
| 地下水観測費 | [8 empty] | YZ000000020
式
[5 empty] | 観測井戸設置工（材工共） |  |  |  |  | W0001
孔径φ50 粘性土、砂質土
見積（R4年度）
[5 empty] | 0 省略 | 8 | ｍ |  |  | 572
技術管理費 | [9 empty] | Z0008
式
| 調査費 | [8 empty] | YZ000000033
式
[5 empty] | 本管TVｶﾒﾗ調査工 |  |  |  |  | V7610
側視回数0.05以下
下水道施設維持管理積算要領 管路施設編
[5 empty] | 2020年版 日本 0 省略 | 58 | ｍ |  |  | 施工 第0-0119号内訳表
共通仮設費（率分）
共通仮設費計
純工事費
現場管理費（率分）
現場管理費計
工事原価
工事原価計
一般管理費等
契約保証費
一般管理費等計
工事価格
消費税相当額
工事費

## 施工内訳表
誘導管推進工(低耐荷力圧入二工程）
呼び径 150㎜ №4085-1～№4078-1 |  | 施 工 内 訳 表 |  |  | 05年02月20日適用
１推進区間延長27.05ｍ | VXS01001 |  |  |  | 施工 第0-0001号内訳表
積算基準下水道 |  |  |  |  | 1 ｍ 当り
名称・規格など | 数 量 | 単 位 | 単 価 | 金 額 | 備 考 ・ 管 理 費 区 分
土木一般世話役 |  |  |  |  | RR0125 1
人
0 省略
特殊作業員 |  |  |  |  | RR0101 1
人
0 省略
普通作業員 |  |  |  |  | RR0102 1
人
0 省略
ｸﾚｰﾝ装置付ﾄﾗｯｸ運転費 |  |  |  |  | VK0302013H 施工 第0-0002号内訳表
ﾍﾞｰｽﾄﾗｯｸ4～4.5t積 吊能力2.9t |  | 時間
積算基準県版（機-1） |  |  |  |  | 0 省略
誘導管推進工機械器具損料(1) |  |  |  |  | VXS01K01 施工 第0-0003号内訳表
日
0 省略
誘導管推進工機械器具損料(2) |  |  |  |  | VXS01K02 施工 第0-0004号内訳表
低耐荷力圧入二工程 |  | 日
１推進区間延長27.05ｍ |  |  |  |  | 積算基準下水道0 省略
諸雑費（率＋まるめ） |  |  |  |  | #71
％
0 省略
＊＊ 1ｍ当り ＊＊ |  |  |  |  | +00
小計 | 1 | ｍ
04-実施-下水-4078-当初
ｸﾚｰﾝ装置付ﾄﾗｯｸ運転費
ﾍﾞｰｽﾄﾗｯｸ4～4.5t積 吊能力2.9t |  | 施 工 内 訳 表 |  |  | 05年02月20日適用
積算基準県版（機-1） | VK0302013H |  |  |  | 施工 第0-0002号内訳表
1 時間 当り
名称・規格など | 数 量 | 単 位 | 単 価 | 金 額 | 備 考 ・ 管 理 費 区 分
運転手(特殊) |  |  |  |  | RR0114
人
0 省略
軽油 |  |  |  |  | TZJ6702002
1.2号ﾊﾟﾄﾛｰﾙ給油 | 5.7 | l
0 省略
ﾄﾗｯｸ[ｸﾚｰﾝ装置付] |  |  |  |  | MMJ0302013
ﾍﾞｰｽﾄﾗｯｸ4~4.5t積 吊能力2.9t |  | 時間
0 省略
諸雑費(まるめ) |  |  |  |  | #80
| 1 | 式
小計 | 1 | 時間
04-実施-下水-4078-当初
誘導管推進工機械器具損料(1)
|  | 施 工 内 訳 表 |  |  | 05年02月20日適用
| VXS01K01 |  |  |  | 施工 第0-0003号内訳表
1 日 当り
名称・規格など | 数 量 | 単 位 | 単 価 | 金 額 | 備 考 ・ 管 理 費 区 分
推進機等損料 |  |  |  |  | WX01001
油圧ユニット含む |  | 日
2022年度版日推協（損料率参考資料） |  |  |  |  | 0 省略
検測機 |  |  |  |  | WX01001
トランシット |  | 日
2022年度版日推協（損料率参考資料） |  |  |  |  | 0 省略
諸雑費（まるめ） |  |  |  |  | #80
| 1 | 式
0 省略
小計 | 1 | 日
04-実施-下水-4078-当初
誘導管推進工機械器具損料(2)
低耐荷力圧入二工程 |  | 施 工 内 訳 表 |  |  | 05年02月20日適用
１推進区間延長27.05ｍ | VXS01K02 |  |  |  | 施工 第0-0004号内訳表
積算基準下水道 |  |  |  |  | 1 日 当り
名称・規格など | 数 量 | 単 位 | 単 価 | 金 額 | 備 考 ・ 管 理 費 区 分
推進器具類損料(固定部) |  |  |  |  | WX01K01
| 1 | 式
2022年度版日推協（損料率参考資料） |  |  |  |  | 0 省略
推進器具類損料(変動部) |  |  |  |  | WX01K01
| 27.05 | ｍ
2022年度版日推協（損料率参考資料） |  |  |  |  | 0 省略
諸雑費（まるめ） |  |  |  |  | #80
| 1 | 式
0 省略
＊＊ 1日当り ＊＊ |  |  |  |  | +00
小計 | 1 | 日
04-実施-下水-4078-当初
誘導管推進工(低耐荷力圧入二工程）
呼び径 150㎜ №4078-1～№4076-2 |  | 施 工 内 訳 表 |  |  | 05年02月20日適用
１推進区間延長30.05ｍ | VXS01001 |  |  |  | 施工 第0-0005号内訳表
積算基準下水道 |  |  |  |  | 1 ｍ 当り
名称・規格など | 数 量 | 単 位 | 単 価 | 金 額 | 備 考 ・ 管 理 費 区 分
土木一般世話役 |  |  |  |  | RR0125 1
人
0 省略
特殊作業員 |  |  |  |  | RR0101 1
人
0 省略
普通作業員 |  |  |  |  | RR0102 1
人
0 省略
ｸﾚｰﾝ装置付ﾄﾗｯｸ運転費 |  |  |  |  | VK0302013H 施工 第0-0002号内訳表
ﾍﾞｰｽﾄﾗｯｸ4～4.5t積 吊能力2.9t |  | 時間
積算基準県版（機-1） |  |  |  |  | 0 省略
誘導管推進工機械器具損料(1) |  |  |  |  | VXS01K01 施工 第0-0003号内訳表
日
0 省略
誘導管推進工機械器具損料(2) |  |  |  |  | VXS01K02 施工 第0-0006号内訳表
低耐荷力圧入二工程 |  | 日
１推進区間延長30.05ｍ |  |  |  |  | 積算基準下水道0 省略
諸雑費（率＋まるめ） |  |  |  |  | #71
％
0 省略
＊＊ 1ｍ当り ＊＊ |  |  |  |  | +00
小計 | 1 | ｍ
04-実施-下水-4078-当初
誘導管推進工機械器具損料(2)
低耐荷力圧入二工程 |  | 施 工 内 訳 表 |  |  | 05年02月20日適用
１推進区間延長30.05ｍ | VXS01K02 |  |  |  | 施工 第0-0006号内訳表
積算基準下水道 |  |  |  |  | 1 日 当り
名称・規格など | 数 量 | 単 位 | 単 価 | 金 額 | 備 考 ・ 管 理 費 区 分
推進器具類損料(固定部) |  |  |  |  | WX01K01
| 1 | 式
2022年度版日推協（損料率参考資料） |  |  |  |  | 0 省略
推進器具類損料(変動部) |  |  |  |  | WX01K01
| 30.05 | ｍ
2022年度版日推協（損料率参考資料） |  |  |  |  | 0 省略
諸雑費（まるめ） |  |  |  |  | #80
| 1 | 式
0 省略
＊＊ 1日当り ＊＊ |  |  |  |  | +00
小計 | 1 | 日
04-実施-下水-4078-当初
硬質塩化ﾋﾞﾆﾙ管推進工(低耐荷力圧入二工程)
呼び径 150㎜ №4085-1～№4078-1 |  | 施 工 内 訳 表 |  |  | 05年02月20日適用
１推進区間延長27.05ｍ | VXS01004 |  |  |  | 施工 第0-0007号内訳表
積算基準下水道 |  |  |  |  | 1 ｍ 当り
名称・規格など | 数 量 | 単 位 | 単 価 | 金 額 | 備 考 ・ 管 理 費 区 分
土木一般世話役 |  |  |  |  | RR0125 1
人
0 省略
特殊作業員 |  |  |  |  | RR0101 1
人
0 省略
普通作業員 |  |  |  |  | RR0102 1
人
0 省略
ｸﾚｰﾝ装置付ﾄﾗｯｸ運転費 |  |  |  |  | VK0302013H 施工 第0-0002号内訳表
ﾍﾞｰｽﾄﾗｯｸ4～4.5t積 吊能力2.9t |  | 時間
積算基準県版（機-1） |  |  |  |  | 0 省略
硬質塩化ﾋﾞﾆﾙ管推進工機械器具損料(1) |  |  |  |  | VXS010041 施工 第0-0008号内訳表
日
0 省略
硬質塩化ﾋﾞﾆﾙ管推進工機械器具損料(2) |  |  |  |  | VXS010042 施工 第0-0009号内訳表
低耐荷力圧入二工程 |  | 日
１推進区間延長27.05ｍ |  |  |  |  | 積算基準下水道0 省略
諸雑費（率＋まるめ） |  |  |  |  | #71
％
0 省略
＊＊ 1ｍ当り ＊＊ |  |  |  |  | +00
小計 | 1 | ｍ
04-実施-下水-4078-当初
硬質塩化ﾋﾞﾆﾙ管推進工機械器具損料(1)
|  | 施 工 内 訳 表 |  |  | 05年02月20日適用
| VXS010041 |  |  |  | 施工 第0-0008号内訳表
1 日 当り
名称・規格など | 数 量 | 単 位 | 単 価 | 金 額 | 備 考 ・ 管 理 費 区 分
推進機等損料 |  |  |  |  | WX01001
油圧ユニット含む |  | 日
2022年度版日推協（損料率参考資料） |  |  |  |  | 0 省略
水圧発生装置 |  |  |  |  | WX01004
2.2kw |  | 日
2022年度版日推協（損料率参考資料） |  |  |  |  | 0 省略
諸雑費（まるめ） |  |  |  |  | #80
| 1 | 式
0 省略
小計 | 1 | 日
04-実施-下水-4078-当初
硬質塩化ﾋﾞﾆﾙ管推進工機械器具損料(2)
低耐荷力圧入二工程 |  | 施 工 内 訳 表 |  |  | 05年02月20日適用
１推進区間延長27.05ｍ | VXS010042 |  |  |  | 施工 第0-0009号内訳表
積算基準下水道 |  |  |  |  | 1 日 当り
名称・規格など | 数 量 | 単 位 | 単 価 | 金 額 | 備 考 ・ 管 理 費 区 分
推進器具類損料(固定部) |  |  |  |  | WX010041
標準仕様 呼び径150 L=0.8m | 1 | 式
2022年度版日推協（損料率参考資料） |  |  |  |  | 0 省略
推進器具類損料(変動部) |  |  |  |  | WX010041
インナーチューブ仕様 呼び径150 L=0.8m | 27.05 | ｍ
2022年度版日推協（損料率参考資料） |  |  |  |  | 0 省略
諸雑費（まるめ） |  |  |  |  | #80
| 1 | 式
0 省略
＊＊ 1日当り ＊＊ |  |  |  |  | +00
小計 | 1 | 日
04-実施-下水-4078-当初
硬質塩化ﾋﾞﾆﾙ管推進工(低耐荷力圧入二工程)
呼び径 150㎜ №4078-1～№4076-2 |  | 施 工 内 訳 表 |  |  | 05年02月20日適用
１推進区間延長30.05ｍ | VXS01004 |  |  |  | 施工 第0-0010号内訳表
積算基準下水道 |  |  |  |  | 1 ｍ 当り
名称・規格など | 数 量 | 単 位 | 単 価 | 金 額 | 備 考 ・ 管 理 費 区 分
土木一般世話役 |  |  |  |  | RR0125 1
人
0 省略
特殊作業員 |  |  |  |  | RR0101 1
人
0 省略
普通作業員 |  |  |  |  | RR0102 1
人
0 省略
ｸﾚｰﾝ装置付ﾄﾗｯｸ運転費 |  |  |  |  | VK0302013H 施工 第0-0002号内訳表
ﾍﾞｰｽﾄﾗｯｸ4～4.5t積 吊能力2.9t |  | 時間
積算基準県版（機-1） |  |  |  |  | 0 省略
硬質塩化ﾋﾞﾆﾙ管推進工機械器具損料(1) |  |  |  |  | VXS010041 施工 第0-0008号内訳表
日
0 省略
硬質塩化ﾋﾞﾆﾙ管推進工機械器具損料(2) |  |  |  |  | VXS010042 施工 第0-0011号内訳表
低耐荷力圧入二工程 |  | 日
１推進区間延長30.05ｍ |  |  |  |  | 積算基準下水道0 省略
諸雑費（率＋まるめ） |  |  |  |  | #71
％
0 省略
＊＊ 1ｍ当り ＊＊ |  |  |  |  | +00
小計 | 1 | ｍ
04-実施-下水-4078-当初
硬質塩化ﾋﾞﾆﾙ管推進工機械器具損料(2)
低耐荷力圧入二工程 |  | 施 工 内 訳 表 |  |  | 05年02月20日適用
１推進区間延長30.05ｍ | VXS010042 |  |  |  | 施工 第0-0011号内訳表
積算基準下水道 |  |  |  |  | 1 日 当り
名称・規格など | 数 量 | 単 位 | 単 価 | 金 額 | 備 考 ・ 管 理 費 区 分
推進器具類損料(固定部) |  |  |  |  | WX010041
標準仕様 呼び径150 L=0.8m | 1 | 式
2022年度版日推協（損料率参考資料） |  |  |  |  | 0 省略
推進器具類損料(変動部) |  |  |  |  | WX010041
インナーチューブ仕様 呼び径150 L=0.8m | 30.05 | ｍ
2022年度版日推協（損料率参考資料） |  |  |  |  | 0 省略
諸雑費（まるめ） |  |  |  |  | #80
| 1 | 式
0 省略
＊＊ 1日当り ＊＊ |  |  |  |  | +00
小計 | 1 | 日
04-実施-下水-4078-当初
ｽｸﾘｭｰｺﾝﾍﾞﾔ類撤去工
|  | 施 工 内 訳 表 |  |  | 05年02月20日適用
| SWG218150 |  |  |  | 施工 第0-0012号内訳表
(低耐荷力圧入二工程) |  |  |  |  | 35 m 当り
名称・規格など | 数 量 | 単 位 | 単 価 | 金 額 | 備 考 ・ 管 理 費 区 分
土木一般世話役 |  |  |  |  | RR0125 1
人
0 省略
特殊作業員 |  |  |  |  | RR0101 1
人
0 省略
普通作業員 |  |  |  |  | RR0102 1
人
0 省略
ﾄﾗｯｸ[ｸﾚｰﾝ装置付] |  |  |  |  | SK0302013 1
ﾍﾞｰｽﾄﾗｯｸ4~4.5t積 吊能力2.9t |  | 時間
0 省略
諸雑費(まるめ) |  |  |  |  | #80
| 1.00 | 式
0 省略
計 | 35 | m
小計 | 1 | m
04-実施-下水-4078-当初
汚泥吸排車運搬
ＤIＤ有り |  | 施 工 内 訳 表 |  |  | 05年02月20日適用
運搬距離22.6km以下 | SWB232010 |  |  |  | 施工 第0-0013号内訳表
100 m3 当り
名称・規格など | 数 量 | 単 位 | 単 価 | 金 額 | 備 考 ・ 管 理 費 区 分
汚泥吸排車運転 |  |  |  |  | SWK230370 1
日
0 省略
諸雑費(まるめ) |  |  |  |  | #80
| 1.00 | 式
0 省略
計 | 100 | m3
小計 | 1 | m3
DID区間 =2 有り
運搬距離 =7 22.6km以下
04-実施-下水-4078-当初
硬質塩化ﾋﾞﾆﾙ管布設工
呼び径 150㎜ |  | 施 工 内 訳 表 |  |  | 05年02月20日適用
下水道用設計積算要領 2015年版 | VY1080150 |  |  |  | 施工 第0-0014号内訳表
管路施設(開削工法)編 日本下水道協会 |  |  |  |  | 10 ｍ 当り
名称・規格など | 数 量 | 単 位 | 単 価 | 金 額 | 備 考 ・ 管 理 費 区 分
土木一般世話役 |  |  |  |  | RR0125 1
人
0 省略
特殊作業員 |  |  |  |  | RR0101 1
人
0 省略
普通作業員 |  |  |  |  | RR0102 1
人
0 省略
諸雑費(率+まるめ) |  |  |  |  | #71
％
0 省略
計 | 10 | ｍ
小計 | 1 | ｍ
04-実施-下水-4078-当初
坑口工(低耐荷力圧入二工程)
呼び径 150㎜ |  | 施 工 内 訳 表 |  |  | 05年02月20日適用
積算基準下水道 | VXS01009 |  |  |  | 施工 第0-0015号内訳表
1 箇所 当り
名称・規格など | 数 量 | 単 位 | 単 価 | 金 額 | 備 考 ・ 管 理 費 区 分
土木一般世話役 |  |  |  |  | RR0125
人
0 省略
溶接工 |  |  |  |  | RR0113
人
0 省略
普通作業員 |  |  |  |  | RR0102
人
0 省略
ケーシング立坑用 坑口止水器 |  |  |  |  | WX01007
呼び径φ150 | 1 | 組
見積（R4年度） |  |  |  |  | 0 省略
鋼材溶接工 |  |  |  |  | VXS01K03 施工 第0-0016号内訳表
| 1.7 | ｍ
積算基準下水道（電力料除く） |  |  |  |  | 0 省略
鋼材切断工 |  |  |  |  | SWG219150 施工 第0-0017号内訳表
| 3.4 | ｍ
0 省略
ｸﾚｰﾝ装置付ﾄﾗｯｸ運転費 |  |  |  |  | VK0302013H 施工 第0-0002号内訳表
ﾍﾞｰｽﾄﾗｯｸ4～4.5t積 吊能力2.9t |  | 時間
積算基準県版（機-1） |  |  |  |  | 0 省略
諸雑費（まるめ） |  |  |  |  | #80
| 1 | 式
0 省略
小計 | 1 | 箇所
04-実施-下水-4078-当初
鋼材溶接工
|  | 施 工 内 訳 表 |  |  | 05年02月20日適用
積算基準下水道（電力料除く） | VXS01K03 |  |  |  | 施工 第0-0016号内訳表
1 ｍ 当り
名称・規格など | 数 量 | 単 位 | 単 価 | 金 額 | 備 考 ・ 管 理 費 区 分
土木一般世話役 |  |  |  |  | RR0125
人
0 省略
溶接工 |  |  |  |  | RR0113
人
0 省略
普通作業員 |  |  |  |  | RR0102
人
0 省略
電気溶接棒(JIS E4303) |  |  |  |  | T2400 1
ﾋﾞｯﾄ､ﾍﾞｰﾗｰ､肉もり用 | 0.4 | kg
0 省略
電気溶接機[交流ｱｰｸ式(手動)] |  |  |  |  | MMJ2081005
電撃防止器内蔵型 定格電流250A |  | 日
0 省略
諸雑費（率＋まるめ） |  |  |  |  | #71
％
0 省略
小計 | 1 | ｍ
04-実施-下水-4078-当初
鋼材切断工
|  | 施 工 内 訳 表 |  |  | 05年02月20日適用
| SWG219150 |  |  |  | 施工 第0-0017号内訳表
1 ｍ 当り
名称・規格など | 数 量 | 単 位 | 単 価 | 金 額 | 備 考 ・ 管 理 費 区 分
土木一般世話役 |  |  |  |  | RR0125
人
0 省略
溶接工 |  |  |  |  | RR0113
人
0 省略
普通作業員 |  |  |  |  | RR0102
人
0 省略
酸素 |  |  |  |  | TZJ6710001
ﾎﾞﾝﾍﾞ | 0.163 | m3
0 省略
ｱｾﾁﾚﾝ |  |  |  |  | TZJ6712001 1
ﾎﾞﾝﾍﾞ | 0.028 | kg
0 省略
諸雑費（率＋まるめ） |  |  |  |  | #71
％
0 省略
小計 | 1 | ｍ
04-実施-下水-4078-当初
既設ﾏﾝﾎｰﾙ坑口工（低耐荷力圧入二工程）
呼び径 150㎜ |  | 施 工 内 訳 表 |  |  | 05年02月20日適用
| VB061150 |  |  |  | 施工 第0-0018号内訳表
日推協(小口径低耐荷力推進2022) |  |  |  |  | 1 箇所 当り
名称・規格など | 数 量 | 単 位 | 単 価 | 金 額 | 備 考 ・ 管 理 費 区 分
普通作業員 |  |  |  |  | RR0102
人
0 省略
はつり工 |  |  |  |  | RR0137
人
0 省略
既設マンホール取付タイプ 坑口止水器 |  |  |  |  | WX01013
呼び径φ150 | 1.0 | 組
見積（R4年度） |  |  |  |  | 0 省略
ｱﾝｶｰﾎﾞﾙﾄ |  |  |  |  | TZJ1392003
ｽﾘｰﾌﾞ打込み式 M12×100mm | 8.0 | 本
0 省略
止水ｾﾒﾝﾄ |  |  |  |  | TZJ2005001
| 11.0 | kg
0 省略
諸雑費（まるめ） |  |  |  |  | #80
| 1 | 式
0 省略
小計 | 1 | 箇所
04-実施-下水-4078-当初
推進設備工
|  | 施 工 内 訳 表 |  |  | 05年02月20日適用
| SWG219620 |  |  |  | 施工 第0-0019号内訳表
(低耐荷力圧入二工程) |  |  |  |  | 1 箇所 当り
名称・規格など | 数 量 | 単 位 | 単 価 | 金 額 | 備 考 ・ 管 理 費 区 分
土木一般世話役 |  |  |  |  | RR0125 1
人
0 省略
特殊作業員 |  |  |  |  | RR0101 1
人
0 省略
普通作業員 |  |  |  |  | RR0102 1
人
0 省略
電工 |  |  |  |  | RR0201 1
人
0 省略
ﾄﾗｯｸ[ｸﾚｰﾝ装置付] |  |  |  |  | SK0302013 1
ﾍﾞｰｽﾄﾗｯｸ4~4.5t積 吊能力2.9t |  | 時間
0 省略
諸雑費(まるめ) |  |  |  |  | #80
| 1.00 | 式
0 省略
小計 | 1 | 箇所
施工区分 =1 推進設備工
04-実施-下水-4078-当初
推進設備工
|  | 施 工 内 訳 表 |  |  | 05年02月20日適用
| SWG219620 |  |  |  | 施工 第0-0020号内訳表
(低耐荷力圧入二工程) |  |  |  |  | 1 箇所 当り
名称・規格など | 数 量 | 単 位 | 単 価 | 金 額 | 備 考 ・ 管 理 費 区 分
土木一般世話役 |  |  |  |  | RR0125 1
人
0 省略
特殊作業員 |  |  |  |  | RR0101 1
人
0 省略
普通作業員 |  |  |  |  | RR0102 1
人
0 省略
電工 |  |  |  |  | RR0201 1
人
0 省略
ﾄﾗｯｸ[ｸﾚｰﾝ装置付] |  |  |  |  | SK0302013 1
ﾍﾞｰｽﾄﾗｯｸ4~4.5t積 吊能力2.9t |  | 時間
0 省略
諸雑費(まるめ) |  |  |  |  | #80
| 1.00 | 式
0 省略
小計 | 1 | 箇所
施工区分 =2 推進設備据換工
04-実施-下水-4078-当初
鏡切り工
小型立坑 鏡切り延長1.0ｍ |  | 施 工 内 訳 表 |  |  | 05年02月20日適用
積算基準下水道 | VKAGAMI001 |  |  |  | 施工 第0-0021号内訳表
1 箇所 当り
名称・規格など | 数 量 | 単 位 | 単 価 | 金 額 | 備 考 ・ 管 理 費 区 分
鏡切り工 |  |  |  |  | SWG219200 施工 第0-0022号内訳表
| 1 | ｍ
0 省略
小計 | 1 | 箇所
04-実施-下水-4078-当初
鏡切り工
|  | 施 工 内 訳 表 |  |  | 05年02月20日適用
| SWG219200 |  |  |  | 施工 第0-0022号内訳表
1 ｍ 当り
名称・規格など | 数 量 | 単 位 | 単 価 | 金 額 | 備 考 ・ 管 理 費 区 分
土木一般世話役 |  |  |  |  | RR0125 1
人
0 省略
溶接工 |  |  |  |  | RR0113 1
人
0 省略
普通作業員 |  |  |  |  | RR0102 1
人
0 省略
諸雑費（率＋まるめ） |  |  |  |  | #71
％
0 省略
小計 | 1 | ｍ
土留種類 =6 小型立坑(鋼製ｹｰｼﾝｸﾞ)
04-実施-下水-4078-当初
二重管ｽﾄﾚｰﾅ工法 №4076-2（下流側）
複相方式，2ｾｯﾄ |  | 施 工 内 訳 表 |  |  | 05年02月20日適用
特許料無 | SWB223710 |  |  |  | 施工 第0-0023号内訳表
1 本 当り
名称・規格など | 数 量 | 単 位 | 単 価 | 金 額 | 備 考 ・ 管 理 費 区 分
土木一般世話役 |  |  |  |  | RR0125 1
人
0 省略
特殊作業員 |  |  |  |  | RR0101 1
人
0 省略
普通作業員 |  |  |  |  | RR0102 1
人
0 省略
土質安定注入薬剤 |  |  |  |  | TFJA0404402
懸濁型無機瞬結タイプ | 742.000 | l
建設物価・積算資料 |  |  |  |  | 0 省略
ﾎﾞｰﾘﾝｸﾞﾏｼﾝ[油圧式] |  |  |  |  | MMJ0601003 1
5.5kW級 |  | 日
0 省略
薬液注入ﾎﾟﾝﾌﾟ |  |  |  |  | MMJ0577001 1
5~20L/min×2(9.8MPa) |  | 日
0 省略
二重管ｽﾄﾚｰﾅ工法削孔 |  |  |  |  | SWB223711 施工 第0-0024号内訳表
複相,ﾚｷ質土 | 0.000 | m
0 省略
二重管ｽﾄﾚｰﾅ工法削孔 |  |  |  |  | SWB223711 施工 第0-0025号内訳表
複相,砂質土 | 0.000 | m
0 省略
二重管ｽﾄﾚｰﾅ工法削孔 |  |  |  |  | SWB223711 施工 第0-0026号内訳表
複相,粘性土 | 2.872 | m
0 省略
二重管ｽﾄﾚｰﾅ工法注入 |  |  |  |  | SWB223712 施工 第0-0027号内訳表
複相 | 0.742 | kl
0 省略
諸雑費(率+まるめ) |  |  |  |  | #71
%
0 省略
小計 | 1 | 本
04-実施-下水-4078-当初
二重管ｽﾄﾚｰﾅ工法 №4076-2（下流側）
複相方式，2ｾｯﾄ |  | 施 工 内 訳 表 |  |  | 05年02月20日適用
特許料無 | SWB223710 |  |  |  | 施工 第0-0023号内訳表
1 本 当り
名称・規格など | 数 量 | 単 位 | 単 価 | 金 額 | 備 考 ・ 管 理 費 区 分
注入方式 =2 複相方式
ｾｯﾄ数 =1 2ｾｯﾄ
ﾚｷ質土の削孔長(実数入力) [m]=0 ﾚｷ質土の削孔長(実数入力) [m]
砂質土の削孔長(実数入力) [m]=0 砂質土の削孔長(実数入力) [m]
粘性土の削孔長(実数入力) [m]=2.872 粘性土の削孔長(実数入力) [m]
土被り長(L2)(実数入力) [m]=0.207 土被り長(L2)(実数入力) [m]
1本当り注入量(QS)(実数入力) [l/本]=742 1本当り注入量(QS)(実数入力) [l/本]
水ｶﾞﾗｽ積算流量計の有無 =1 無
特許料の有無 =1 無
04-実施-下水-4078-当初
二重管ｽﾄﾚｰﾅ工法削孔
複相，ﾚｷ質土 |  | 施 工 内 訳 表 |  |  | 05年02月20日適用
| SWB223711 |  |  |  | 施工 第0-0024号内訳表
消耗材料費 |  |  |  |  | 1 m 当り
名称・規格など | 数 量 | 単 位 | 単 価 | 金 額 | 備 考 ・ 管 理 費 区 分
二重管ﾎﾞｰﾘﾝｸﾞﾛｯﾄﾞ |  |  |  |  | TZJ6453001 4
| 0.050 | m
0 省略
ﾒﾀﾙｸﾗｳﾝ |  |  |  |  | TZJ6412002 4
φ41mm | 0.300 | 個
0 省略
複相用ｸﾞﾗｳﾄﾓﾆﾀ |  |  |  |  | TZJ6455002 4
φ40.5mm | 0.005 | 個
0 省略
その他雑品 |  |  |  |  | #04
%
0 省略
小計 | 1 | m
方式 =2 複相
土質区分 =1 ﾚｷ質土
04-実施-下水-4078-当初
二重管ｽﾄﾚｰﾅ工法削孔
複相，砂質土 |  | 施 工 内 訳 表 |  |  | 05年02月20日適用
| SWB223711 |  |  |  | 施工 第0-0025号内訳表
消耗材料費 |  |  |  |  | 1 m 当り
名称・規格など | 数 量 | 単 位 | 単 価 | 金 額 | 備 考 ・ 管 理 費 区 分
二重管ﾎﾞｰﾘﾝｸﾞﾛｯﾄﾞ |  |  |  |  | TZJ6453001 4
| 0.030 | m
0 省略
ﾒﾀﾙｸﾗｳﾝ |  |  |  |  | TZJ6412002 4
φ41mm | 0.040 | 個
0 省略
複相用ｸﾞﾗｳﾄﾓﾆﾀ |  |  |  |  | TZJ6455002 4
φ40.5mm | 0.003 | 個
0 省略
その他雑品 |  |  |  |  | #04
%
0 省略
小計 | 1 | m
方式 =2 複相
土質区分 =2 砂質土
04-実施-下水-4078-当初
二重管ｽﾄﾚｰﾅ工法削孔
複相，粘性土 |  | 施 工 内 訳 表 |  |  | 05年02月20日適用
| SWB223711 |  |  |  | 施工 第0-0026号内訳表
消耗材料費 |  |  |  |  | 1 m 当り
名称・規格など | 数 量 | 単 位 | 単 価 | 金 額 | 備 考 ・ 管 理 費 区 分
二重管ﾎﾞｰﾘﾝｸﾞﾛｯﾄﾞ |  |  |  |  | TZJ6453001 4
| 0.020 | m
0 省略
ﾒﾀﾙｸﾗｳﾝ |  |  |  |  | TZJ6412002 4
φ41mm | 0.030 | 個
0 省略
複相用ｸﾞﾗｳﾄﾓﾆﾀ |  |  |  |  | TZJ6455002 4
φ40.5mm | 0.002 | 個
0 省略
その他雑品 |  |  |  |  | #04
%
0 省略
小計 | 1 | m
方式 =2 複相
土質区分 =3 粘性土
04-実施-下水-4078-当初
二重管ｽﾄﾚｰﾅ工法注入
複相 |  | 施 工 内 訳 表 |  |  | 05年02月20日適用
| SWB223712 |  |  |  | 施工 第0-0027号内訳表
消耗材料費 |  |  |  |  | 1 kl 当り
名称・規格など | 数 量 | 単 位 | 単 価 | 金 額 | 備 考 ・ 管 理 費 区 分
複相用ｸﾞﾗｳﾄﾓﾆﾀ |  |  |  |  | TZJ6455002 4
φ40.5mm | 0.020 | 個
0 省略
複相用注入用ﾎｰｽ類 φ12mm |  |  |  |  | TZJ6457002 4
4.9MPa L=50m×3 | 0.005 | 組
0 省略
複相用ｻｸｼｮﾝﾎｰｽ |  |  |  |  | TZJ6458002 4
φ38mm L=3m×3 | 0.003 | 組
0 省略
その他雑品 |  |  |  |  | #04
%
0 省略
小計 | 1 | kl
方式 =2 複相
04-実施-下水-4078-当初
二重管ｽﾄﾚｰﾅ工法 №4078-1（上流側）
複相方式，2ｾｯﾄ |  | 施 工 内 訳 表 |  |  | 05年02月20日適用
特許料無 | SWB223710 |  |  |  | 施工 第0-0028号内訳表
1 本 当り
名称・規格など | 数 量 | 単 位 | 単 価 | 金 額 | 備 考 ・ 管 理 費 区 分
土木一般世話役 |  |  |  |  | RR0125 1
人
0 省略
特殊作業員 |  |  |  |  | RR0101 1
人
0 省略
普通作業員 |  |  |  |  | RR0102 1
人
0 省略
土質安定注入薬剤 |  |  |  |  | TFJA0404402
懸濁型無機瞬結タイプ | 689.000 | l
建設物価・積算資料 |  |  |  |  | 0 省略
ﾎﾞｰﾘﾝｸﾞﾏｼﾝ[油圧式] |  |  |  |  | MMJ0601003 1
5.5kW級 |  | 日
0 省略
薬液注入ﾎﾟﾝﾌﾟ |  |  |  |  | MMJ0577001 1
5~20L/min×2(9.8MPa) |  | 日
0 省略
二重管ｽﾄﾚｰﾅ工法削孔 |  |  |  |  | SWB223711 施工 第0-0024号内訳表
複相,ﾚｷ質土 | 0.000 | m
0 省略
二重管ｽﾄﾚｰﾅ工法削孔 |  |  |  |  | SWB223711 施工 第0-0025号内訳表
複相,砂質土 | 0.000 | m
0 省略
二重管ｽﾄﾚｰﾅ工法削孔 |  |  |  |  | SWB223711 施工 第0-0026号内訳表
複相,粘性土 | 2.998 | m
0 省略
二重管ｽﾄﾚｰﾅ工法注入 |  |  |  |  | SWB223712 施工 第0-0027号内訳表
複相 | 0.689 | kl
0 省略
諸雑費(率+まるめ) |  |  |  |  | #71
%
0 省略
小計 | 1 | 本
04-実施-下水-4078-当初
二重管ｽﾄﾚｰﾅ工法 №4078-1（上流側）
複相方式，2ｾｯﾄ |  | 施 工 内 訳 表 |  |  | 05年02月20日適用
特許料無 | SWB223710 |  |  |  | 施工 第0-0028号内訳表
1 本 当り
名称・規格など | 数 量 | 単 位 | 単 価 | 金 額 | 備 考 ・ 管 理 費 区 分
注入方式 =2 複相方式
ｾｯﾄ数 =1 2ｾｯﾄ
ﾚｷ質土の削孔長(実数入力) [m]=0 ﾚｷ質土の削孔長(実数入力) [m]
砂質土の削孔長(実数入力) [m]=0 砂質土の削孔長(実数入力) [m]
粘性土の削孔長(実数入力) [m]=2.998 粘性土の削孔長(実数入力) [m]
土被り長(L2)(実数入力) [m]=0.333 土被り長(L2)(実数入力) [m]
1本当り注入量(QS)(実数入力) [l/本]=689 1本当り注入量(QS)(実数入力) [l/本]
水ｶﾞﾗｽ積算流量計の有無 =1 無
特許料の有無 =1 無
04-実施-下水-4078-当初
二重管ｽﾄﾚｰﾅ工法 №4078-1（下流側）
複相方式，2ｾｯﾄ |  | 施 工 内 訳 表 |  |  | 05年02月20日適用
特許料無 | SWB223710 |  |  |  | 施工 第0-0029号内訳表
1 本 当り
名称・規格など | 数 量 | 単 位 | 単 価 | 金 額 | 備 考 ・ 管 理 費 区 分
土木一般世話役 |  |  |  |  | RR0125 1
人
0 省略
特殊作業員 |  |  |  |  | RR0101 1
人
0 省略
普通作業員 |  |  |  |  | RR0102 1
人
0 省略
土質安定注入薬剤 |  |  |  |  | TFJA0404402
懸濁型無機瞬結タイプ | 689.000 | l
建設物価・積算資料 |  |  |  |  | 0 省略
ﾎﾞｰﾘﾝｸﾞﾏｼﾝ[油圧式] |  |  |  |  | MMJ0601003 1
5.5kW級 |  | 日
0 省略
薬液注入ﾎﾟﾝﾌﾟ |  |  |  |  | MMJ0577001 1
5~20L/min×2(9.8MPa) |  | 日
0 省略
二重管ｽﾄﾚｰﾅ工法削孔 |  |  |  |  | SWB223711 施工 第0-0024号内訳表
複相,ﾚｷ質土 | 0.000 | m
0 省略
二重管ｽﾄﾚｰﾅ工法削孔 |  |  |  |  | SWB223711 施工 第0-0025号内訳表
複相,砂質土 | 0.000 | m
0 省略
二重管ｽﾄﾚｰﾅ工法削孔 |  |  |  |  | SWB223711 施工 第0-0026号内訳表
複相,粘性土 | 3.048 | m
0 省略
二重管ｽﾄﾚｰﾅ工法注入 |  |  |  |  | SWB223712 施工 第0-0027号内訳表
複相 | 0.689 | kl
0 省略
諸雑費(率+まるめ) |  |  |  |  | #71
%
0 省略
小計 | 1 | 本
04-実施-下水-4078-当初
二重管ｽﾄﾚｰﾅ工法 №4078-1（下流側）
複相方式，2ｾｯﾄ |  | 施 工 内 訳 表 |  |  | 05年02月20日適用
特許料無 | SWB223710 |  |  |  | 施工 第0-0029号内訳表
1 本 当り
名称・規格など | 数 量 | 単 位 | 単 価 | 金 額 | 備 考 ・ 管 理 費 区 分
注入方式 =2 複相方式
ｾｯﾄ数 =1 2ｾｯﾄ
ﾚｷ質土の削孔長(実数入力) [m]=0 ﾚｷ質土の削孔長(実数入力) [m]
砂質土の削孔長(実数入力) [m]=0 砂質土の削孔長(実数入力) [m]
粘性土の削孔長(実数入力) [m]=3.048 粘性土の削孔長(実数入力) [m]
土被り長(L2)(実数入力) [m]=0.383 土被り長(L2)(実数入力) [m]
1本当り注入量(QS)(実数入力) [l/本]=689 1本当り注入量(QS)(実数入力) [l/本]
水ｶﾞﾗｽ積算流量計の有無 =1 無
特許料の有無 =1 無
04-実施-下水-4078-当初
二重管ｽﾄﾚｰﾅ工法 №4085-1（上流側）
複相方式，2ｾｯﾄ |  | 施 工 内 訳 表 |  |  | 05年02月20日適用
特許料無 | SWB223710 |  |  |  | 施工 第0-0030号内訳表
1 本 当り
名称・規格など | 数 量 | 単 位 | 単 価 | 金 額 | 備 考 ・ 管 理 費 区 分
土木一般世話役 |  |  |  |  | RR0125 1
人
0 省略
特殊作業員 |  |  |  |  | RR0101 1
人
0 省略
普通作業員 |  |  |  |  | RR0102 1
人
0 省略
土質安定注入薬剤 |  |  |  |  | TFJA0404402
懸濁型無機瞬結タイプ | 715.000 | l
建設物価・積算資料 |  |  |  |  | 0 省略
ﾎﾞｰﾘﾝｸﾞﾏｼﾝ[油圧式] |  |  |  |  | MMJ0601003 1
5.5kW級 |  | 日
0 省略
薬液注入ﾎﾟﾝﾌﾟ |  |  |  |  | MMJ0577001 1
5~20L/min×2(9.8MPa) |  | 日
0 省略
二重管ｽﾄﾚｰﾅ工法削孔 |  |  |  |  | SWB223711 施工 第0-0024号内訳表
複相,ﾚｷ質土 | 0.000 | m
0 省略
二重管ｽﾄﾚｰﾅ工法削孔 |  |  |  |  | SWB223711 施工 第0-0025号内訳表
複相,砂質土 | 0.000 | m
0 省略
二重管ｽﾄﾚｰﾅ工法削孔 |  |  |  |  | SWB223711 施工 第0-0026号内訳表
複相,粘性土 | 3.193 | m
0 省略
二重管ｽﾄﾚｰﾅ工法注入 |  |  |  |  | SWB223712 施工 第0-0027号内訳表
複相 | 0.715 | kl
0 省略
諸雑費(率+まるめ) |  |  |  |  | #71
%
0 省略
小計 | 1 | 本
04-実施-下水-4078-当初
二重管ｽﾄﾚｰﾅ工法 №4085-1（上流側）
複相方式，2ｾｯﾄ |  | 施 工 内 訳 表 |  |  | 05年02月20日適用
特許料無 | SWB223710 |  |  |  | 施工 第0-0030号内訳表
1 本 当り
名称・規格など | 数 量 | 単 位 | 単 価 | 金 額 | 備 考 ・ 管 理 費 区 分
注入方式 =2 複相方式
ｾｯﾄ数 =1 2ｾｯﾄ
ﾚｷ質土の削孔長(実数入力) [m]=0 ﾚｷ質土の削孔長(実数入力) [m]
砂質土の削孔長(実数入力) [m]=0 砂質土の削孔長(実数入力) [m]
粘性土の削孔長(実数入力) [m]=3.193 粘性土の削孔長(実数入力) [m]
土被り長(L2)(実数入力) [m]=0.528 土被り長(L2)(実数入力) [m]
1本当り注入量(QS)(実数入力) [l/本]=715 1本当り注入量(QS)(実数入力) [l/本]
水ｶﾞﾗｽ積算流量計の有無 =1 無
特許料の有無 =1 無
04-実施-下水-4078-当初
注入設備据付・解体工（車上）
α=1.4 |  | 施 工 内 訳 表 |  |  | 05年02月20日適用
積算基準下水道 | VXS05001 |  |  |  | 施工 第0-0031号内訳表
1 現場 当り
名称・規格など | 数 量 | 単 位 | 単 価 | 金 額 | 備 考 ・ 管 理 費 区 分
土木一般世話役 |  |  |  |  | RR0125
人
0 省略
特殊作業員 |  |  |  |  | RR0101
人
0 省略
普通作業員 |  |  |  |  | RR0102
人
0 省略
ｸﾚｰﾝ装置付ﾄﾗｯｸ運転費 |  |  |  |  | VK0302013H 施工 第0-0002号内訳表
ﾍﾞｰｽﾄﾗｯｸ4～4.5t積 吊能力2.9t |  | 時間
積算基準県版（機-1） |  |  |  |  | 0 省略
ﾄﾗｯｸ損料 |  |  |  |  | WX05001
ﾄﾗｯｸ[普通型]4～4.5t積 |  | 日
供用1日当たり損料（b1） |  |  |  |  | 建設機械損料表0 省略
諸雑費（まるめ） |  |  |  |  | #80
| 1 | 式
0 省略
ﾄﾗｯｸ損料(注入時) |  |  |  |  | VXS05K01 施工 第0-0032号内訳表
日
積算基準下水道 |  |  |  |  | 0 省略
小計 | 1 | 現場
04-実施-下水-4078-当初
ﾄﾗｯｸ損料(注入時)
|  | 施 工 内 訳 表 |  |  | 05年02月20日適用
積算基準下水道 | VXS05K01 |  |  |  | 施工 第0-0032号内訳表
1 日 当り
名称・規格など | 数 量 | 単 位 | 単 価 | 金 額 | 備 考 ・ 管 理 費 区 分
ﾄﾗｯｸ損料(ｸﾚｰﾝ装置付) |  |  |  |  | WX05K01
ﾄﾗｯｸ[ｸﾚｰﾝ装置付]4～4.5t級、2.9t吊 |  | 日
供用1日当たり損料（b1） |  |  |  |  | 建設機械損料表0 省略
ﾄﾗｯｸ損料 |  |  |  |  | WX05001
ﾄﾗｯｸ[普通型]4～4.5t積 |  | 日
供用1日当たり損料（b1） |  |  |  |  | 建設機械損料表0 省略
小計 | 1 | 日
04-実施-下水-4078-当初
機械掘削工（バックホウ）
|  | 施 工 内 訳 表 |  |  | 05年02月20日適用
| SWG111050 |  |  |  | 施工 第0-0033号内訳表
100 ｍ３ 当り
名称・規格など | 数 量 | 単 位 | 単 価 | 金 額 | 備 考 ・ 管 理 費 区 分
土木一般世話役 |  |  |  |  | RR0125 1
人
0 省略
普通作業員 |  |  |  |  | RR0102 1
人
0 省略
ﾊﾞｯｸﾎｳ(ｸﾛｰﾗ)[標準] |  |  |  |  | SK0202015 1
排ｶﾞｽ型(第2次) 山積0.28m3 |  | 時間
0 省略
諸雑費（まるめ） |  |  |  |  | #80
| 1.00 | 式
0 省略
計 | 100 | ｍ３
小計 | 1 | ｍ３
ﾊﾞｯｸﾎｳ機種 =1 ｸﾛｰﾗ型山積0.28m3
ﾊﾞｯｸﾎｳ規格 =2 排出ｶﾞｽ対策型(第2次基準値)
04-実施-下水-4078-当初
機械投入埋戻工(ﾊﾞｯｸﾎｳ)
材料費別途計上 |  | 施 工 内 訳 表 |  |  | 05年02月20日適用
| SWG111300 |  |  |  | 施工 第0-0035号内訳表
100 m3 当り
名称・規格など | 数 量 | 単 位 | 単 価 | 金 額 | 備 考 ・ 管 理 費 区 分
土木一般世話役 |  |  |  |  | RR0125 1
人
0 省略
普通作業員 |  |  |  |  | RR0102 1
人
0 省略
ﾊﾞｯｸﾎｳ(ｸﾛｰﾗ)[標準] |  |  |  |  | SK0202015 1
排ｶﾞｽ型(第2次) 山積0.28m3 |  | 時間
0 省略
ﾀﾝﾊﾟ締固め |  |  |  |  | SCB210450 1 施工 第0-0036号内訳表
| 100.000 | m3
0 省略
諸雑費(まるめ) |  |  |  |  | #80
| 1.00 | 式
0 省略
計 | 100 | m3
小計 | 1 | m3
ﾊﾞｯｸﾎｳ機種 =1 ｸﾛｰﾗ型山積0.28m3
埋戻土種別 =2 発生土
100m3当りﾀﾝﾊﾟ締固め数量 [m3]=100 100m3当りﾀﾝﾊﾟ締固め数量 [m3]
ﾊﾞｯｸﾎｳ規格 =2 排出ｶﾞｽ対策型(第2次基準値)
ﾀﾝﾊﾟ締固め 費用の内訳 =1 全ての費用
04-実施-下水-4078-当初
埋戻し土（新津）天ヶ沢
土取場～仮置場～現場 |  | 施 工 内 訳 表 |  |  | 05年02月20日適用
| VAMAGASAWA |  |  |  | 施工 第0-0037号内訳表
1 m3 当り
名称・規格など | 数 量 | 単 位 | 単 価 | 金 額 | 備 考 ・ 管 理 費 区 分
砂質土 |  |  |  |  | FAMAGASAWA
天ヶ沢 | 1.11 | m3
0 省略
土砂等運搬 |  |  |  |  | SCB210110 施工 第0-0038号内訳表
| 1.11 | m3
0 省略
積込(ﾙｰｽﾞ) |  |  |  |  | SCB210020 施工 第0-0039号内訳表
| 1.11 | m3
0 省略
土砂等運搬 |  |  |  |  | SCB210110 施工 第0-0040号内訳表
| 1.11 | m3
0 省略
小計 | 1 | m3
04-実施-下水-4078-当初
機械投入埋戻工(ﾊﾞｯｸﾎｳ)
|  | 施 工 内 訳 表 |  |  | 05年02月20日適用
| SWG111300 |  |  |  | 施工 第0-0041号内訳表
100 m3 当り
名称・規格など | 数 量 | 単 位 | 単 価 | 金 額 | 備 考 ・ 管 理 費 区 分
土木一般世話役 |  |  |  |  | RR0125 1
人
0 省略
普通作業員 |  |  |  |  | RR0102 1
人
0 省略
ﾊﾞｯｸﾎｳ(ｸﾛｰﾗ)[標準] |  |  |  |  | SK0202015 1
排ｶﾞｽ型(第2次) 山積0.28m3 |  | 時間
0 省略
ﾀﾝﾊﾟ締固め |  |  |  |  | SCB210450 1 施工 第0-0036号内訳表
| 100.000 | m3
0 省略
諸雑費(まるめ) |  |  |  |  | #80
| 1.00 | 式
0 省略
計 | 100 | m3
小計 | 1 | m3
ﾊﾞｯｸﾎｳ機種 =1 ｸﾛｰﾗ型山積0.28m3
埋戻土種別 =2 発生土
100m3当りﾀﾝﾊﾟ締固め数量 [m3]=100 100m3当りﾀﾝﾊﾟ締固め数量 [m3]
ﾊﾞｯｸﾎｳ規格 =2 排出ｶﾞｽ対策型(第2次基準値)
ﾀﾝﾊﾟ締固め 費用の内訳 =1 全ての費用
04-実施-下水-4078-当初
発生土運搬工
|  | 施 工 内 訳 表 |  |  | 05年02月20日適用
| SWG111400 |  |  |  | 施工 第0-0042号内訳表
(4t積級､2t積級､機械積込み) |  |  |  |  | 10 m3 当り
名称・規格など | 数 量 | 単 位 | 単 価 | 金 額 | 備 考 ・ 管 理 費 区 分
ダンプトラック運転 |  |  |  |  | SWM111250 1 施工 第0-0043号内訳表
日
0 省略
諸雑費(まるめ) |  |  |  |  | #80
| 1.00 | 式
0 省略
計 | 10 | m3
小計 | 1 | m3
ﾀﾞﾝﾌﾟﾄﾗｯｸ規格 =2 4t積級
積込機種 =3 ﾊﾞｯｸﾎｳ 山積0.28m3
DID区間の有無 =1 無
運搬距離(4t 山積0.28m3 DID無) =6 6.5km以下
ﾀｲﾔ損耗費 =2 良好
04-実施-下水-4078-当初
ダンプトラック運転
|  | 施 工 内 訳 表 |  |  | 05年02月20日適用
| SWM111250 |  |  |  | 施工 第0-0043号内訳表
1 日 当り
名称・規格など | 数 量 | 単 位 | 単 価 | 金 額 | 備 考 ・ 管 理 費 区 分
運転手(一般) |  |  |  |  | RR0115 1
人
0 省略
軽油 |  |  |  |  | TZJ6702002 1
1.2号ﾊﾟﾄﾛｰﾙ給油 | 34.000 | l
0 省略
ﾀﾞﾝﾌﾟﾄﾗｯｸ[ｵﾝﾛｰﾄﾞ･ﾃﾞｨｰｾﾞﾙ] |  |  |  |  | MMJ0301002 1
4t積級 |  | 供用日
0 省略
ﾀｲﾔ損耗費 |  |  |  |  | TZU0020045 1
4t積級 良好 供用日 |  | 供用日
0 省略
諸雑費（まるめ） |  |  |  |  | #80
| 1.00 | 式
0 省略
小計 | 1 | 日
ﾀﾞﾝﾌﾟﾄﾗｯｸ規格 =2 ｵﾝﾛｰﾄﾞ･ﾃﾞｨｰｾﾞﾙ 4t積級
ﾀｲﾔ損耗費 =2 良好
04-実施-下水-4078-当初
軽量鋼矢板建込工（両側分）
有効幅333mm 掘削深1.5m以下 |  | 施 工 内 訳 表 |  |  | 05年02月20日適用
| VYTATEKOMI2 |  |  |  | 施工 第0-0045号内訳表
133.2 m 当り
名称・規格など | 数 量 | 単 位 | 単 価 | 金 額 | 備 考 ・ 管 理 費 区 分
軽量鋼矢板建込･引抜工(両側分) |  |  |  |  | SWG117150 施工 第0-0046号内訳表
| 100 | m
0 省略
計 | 133.2 | m
小計 | 1 | m
04-実施-下水-4078-当初
軽量鋼矢板建込･引抜工(両側分)
|  | 施 工 内 訳 表 |  |  | 05年02月20日適用
| SWG117150 |  |  |  | 施工 第0-0046号内訳表
100 m 当り
名称・規格など | 数 量 | 単 位 | 単 価 | 金 額 | 備 考 ・ 管 理 費 区 分
土木一般世話役 |  |  |  |  | RR0125 1
人
0 省略
特殊作業員 |  |  |  |  | RR0101 1
人
0 省略
普通作業員 |  |  |  |  | RR0102 1
人
0 省略
ﾊﾞｯｸﾎｳ(ｸﾛｰﾗ)[標準] |  |  |  |  | SK0202015 1
排ｶﾞｽ型(第2次) 山積0.28m3 |  | 時間
0 省略
諸雑費(まるめ) |  |  |  |  | #80
| 1.00 | 式
0 省略
計 | 100 | m
小計 | 1 | m
作業区分 =1 建込み
掘削深 =1 1.5m以下
使用機種 =4 ﾊﾞｯｸﾎｳ 山積0.28m3
ﾊﾞｯｸﾎｳ規格 =2 排出ｶﾞｽ対策型(第2次基準値)
04-実施-下水-4078-当初
軽量鋼矢板引抜工（両側分）
有効幅333mm 掘削深1.5m以下 |  | 施 工 内 訳 表 |  |  | 05年02月20日適用
| VYHIKINUKI2 |  |  |  | 施工 第0-0047号内訳表
133.2 m 当り
名称・規格など | 数 量 | 単 位 | 単 価 | 金 額 | 備 考 ・ 管 理 費 区 分
軽量鋼矢板建込･引抜工(両側分) |  |  |  |  | SWG117150 施工 第0-0048号内訳表
| 100 | m
0 省略
計 | 133.2 | m
小計 | 1 | m
04-実施-下水-4078-当初
軽量鋼矢板建込･引抜工(両側分)
|  | 施 工 内 訳 表 |  |  | 05年02月20日適用
| SWG117150 |  |  |  | 施工 第0-0048号内訳表
100 m 当り
名称・規格など | 数 量 | 単 位 | 単 価 | 金 額 | 備 考 ・ 管 理 費 区 分
土木一般世話役 |  |  |  |  | RR0125 1
人
0 省略
特殊作業員 |  |  |  |  | RR0101 1
人
0 省略
普通作業員 |  |  |  |  | RR0102 1
人
0 省略
ﾄﾗｯｸｸﾚｰﾝ[油圧伸縮ｼﾞﾌﾞ型] |  |  |  |  | TLC1120001 1
4.9t吊 |  | 日
0 省略
諸雑費(まるめ) |  |  |  |  | #80
| 1.00 | 式
0 省略
計 | 100 | m
小計 | 1 | m
作業区分 =2 引抜き
掘削深 =1 1.5m以下
使用機種 =1 ﾄﾗｯｸｸﾚｰﾝ 油圧伸縮ｼﾞﾌﾞ型4.9t吊
ﾄﾗｯｸｸﾚｰﾝ賃料補正係数 =1 標準(1.0)
04-実施-下水-4078-当初
支保工（軽量金属）設置・撤去
1段 ねじ式ﾊﾟｲﾌﾟｻﾎﾟｰﾄ |  | 施 工 内 訳 表 |  |  | 05年02月20日適用
| V9091 |  |  |  | 施工 第0-0049号内訳表
1 m 当り
名称・規格など | 数 量 | 単 位 | 単 価 | 金 額 | 備 考 ・ 管 理 費 区 分
土留支保工(軽量金属支保工) |  |  |  |  | SWG117350 施工 第0-0050号内訳表
設置段数1段 | 1 | m
0 省略
土留支保工(軽量金属支保工) |  |  |  |  | SWG117350 施工 第0-0051号内訳表
撤去段数1段 | 1 | m
0 省略
小計 | 1 | m
04-実施-下水-4078-当初
土留支保工(軽量金属支保工)
設置段数1段 |  | 施 工 内 訳 表 |  |  | 05年02月20日適用
| SWG117350 |  |  |  | 施工 第0-0050号内訳表
100 m 当り
名称・規格など | 数 量 | 単 位 | 単 価 | 金 額 | 備 考 ・ 管 理 費 区 分
土木一般世話役 |  |  |  |  | RR0125 1
人
0 省略
特殊作業員 |  |  |  |  | RR0101 1
人
0 省略
普通作業員 |  |  |  |  | RR0102 1
人
0 省略
腹起し材賃料 |  |  |  |  | TY009500221 1
賃料別途計上 | 1.000 | 式
0 省略
切梁材賃料 |  |  |  |  | TY009500231 1
賃料別途計上 | 1.000 | 式
0 省略
諸雑費(まるめ) |  |  |  |  | #80
| 1.00 | 式
0 省略
計 | 100 | m
小計 | 1 | m
作業区分 =1 設置
設置段数(掘削深) =1 1段(2.0m以下)
切梁材種別 =2 ねじ式ﾊﾟｲﾌﾟｻﾎﾟｰﾄ
04-実施-下水-4078-当初
土留支保工(軽量金属支保工)
撤去段数1段 |  | 施 工 内 訳 表 |  |  | 05年02月20日適用
| SWG117350 |  |  |  | 施工 第0-0051号内訳表
100 m 当り
名称・規格など | 数 量 | 単 位 | 単 価 | 金 額 | 備 考 ・ 管 理 費 区 分
土木一般世話役 |  |  |  |  | RR0125 1
人
0 省略
特殊作業員 |  |  |  |  | RR0101 1
人
0 省略
普通作業員 |  |  |  |  | RR0102 1
人
0 省略
諸雑費(まるめ) |  |  |  |  | #80
| 1.00 | 式
0 省略
計 | 100 | m
小計 | 1 | m
作業区分 =2 撤去
設置段数(掘削深) =1 1段(2.0m以下)
切梁材種別 =2 ねじ式ﾊﾟｲﾌﾟｻﾎﾟｰﾄ
04-実施-下水-4078-当初
鋼矢板賃料 軽量 ｈ＝2ｍ
供用1日 1回使用 |  | 施 工 内 訳 表 |  |  | 05年02月20日適用
補助工法有（打込み作業無） | V9102 |  |  |  | 施工 第0-0052号内訳表
1 t 当り
名称・規格など | 数 量 | 単 位 | 単 価 | 金 額 | 備 考 ・ 管 理 費 区 分
鋼矢板(軽量矢板) 軽量型(2型､3型) |  |  |  |  | TLC2030002
90日以内 |  | t･日
0 省略
1現場当たり修理費及び損耗費 |  |  |  |  | V9102A 施工 第0-0053号内訳表
軽量鋼矢板 | 1 | t
補助工法有（打込み作業無） |  |  |  |  | 積算基準建設機0 省略
小計 | 1 | t
04-実施-下水-4078-当初
1現場当たり修理費及び損耗費
軽量鋼矢板 |  | 施 工 内 訳 表 |  |  | 05年02月20日適用
補助工法有（打込み作業無） | V9102A |  |  |  | 施工 第0-0053号内訳表
積算基準建設機械損料表 |  |  |  |  | 1 t 当り
名称・規格など | 数 量 | 単 位 | 単 価 | 金 額 | 備 考 ・ 管 理 費 区 分
軽量鋼矢板 |  |  |  |  | TNK10060
[整備費] | 1.98 | ｔ
0 省略
小計 | 1 | t
04-実施-下水-4078-当初
軽量金属支保賃料 ねじ式
2m/ｾｯﾄ 1日/式 |  | 施 工 内 訳 表 |  |  | 05年02月20日適用
1段 | V90901 |  |  |  | 施工 第0-0054号内訳表
1 式 当り
名称・規格など | 数 量 | 単 位 | 単 価 | 金 額 | 備 考 ・ 管 理 費 区 分
アルミ腹起こし(賃貸) |  |  |  |  | FARUMIH
管埋設工事用 幅70～80㎜ 高115～130㎜ | 2 | 本/日
長2000㎜程度 建設物価 |  |  |  |  | 0 省略
アルミ腹起こし(賃貸) 基本料 |  |  |  |  | FARUMIH1
管埋設工事用 幅70～80㎜ 高115～130㎜ | 2 | 本
長2000㎜程度 建設物価 |  |  |  |  | 0 省略
鋼製切梁サポート(賃貸) |  |  |  |  | FSAPOTO
管埋設工事用 調整長600～1000㎜程度 | 2 | 本/日
建設物価 |  |  |  |  | 0 省略
鋼製切梁サポート(賃貸) 基本料 |  |  |  |  | FSAPOTO1
管埋設工事用 調整長600～1000㎜程度 | 2 | 本
建設物価 |  |  |  |  | 0 省略
小計 | 1 | 式
04-実施-下水-4078-当初
機械設置撤去工
|  | 施 工 内 訳 表 |  |  | 05年02月20日適用
| SWG261600 |  |  |  | 施工 第0-0055号内訳表
1 回 当り
名称・規格など | 数 量 | 単 位 | 単 価 | 金 額 | 備 考 ・ 管 理 費 区 分
土木一般世話役 |  |  |  |  | RR0125 1
人
0 省略
特殊作業員 |  |  |  |  | RR0101 1
人
0 省略
普通作業員 |  |  |  |  | RR0102 1
人
0 省略
圧入機運転 |  |  |  |  | SWM261600 1 施工 第0-0056号内訳表
時間
0 省略
ﾗﾌﾃﾚｰﾝｸﾚｰﾝ[油圧伸縮ｼﾞﾌﾞ型] |  |  |  |  | TLC1130004 1
16t吊 |  | 日
0 省略
諸雑費(まるめ) |  |  |  |  | #80
| 1.00 | 式
0 省略
小計 | 1 | 回
呼び径(mm) =3 φ2000mm
ﾗﾌﾃﾚｰﾝｸﾚｰﾝ賃料補正係数 =1 標準(1.0)
圧入機機種 =1 揺動
圧入機機関出力(kw) [kw]=19 圧入機機関出力(kw) [kw]
04-実施-下水-4078-当初
圧入機運転
|  | 施 工 内 訳 表 |  |  | 05年02月20日適用
| SWM261600 |  |  |  | 施工 第0-0056号内訳表
1 時間 当り
名称・規格など | 数 量 | 単 位 | 単 価 | 金 額 | 備 考 ・ 管 理 費 区 分
運転手(特殊) |  |  |  |  | RR0114 1
人
0 省略
軽油 |  |  |  |  | TZJ6702002 1
1.2号ﾊﾟﾄﾛｰﾙ給油 | 3.300 | l
0 省略
圧入機損料 |  |  |  |  | TY100599975 1
揺動[呼び径1500～2000] |  | 時間
2022年度版日推協（損料率参考資料） |  |  |  |  | 0 省略
諸雑費(まるめ) |  |  |  |  | #80
| 1.00 | 式
0 省略
小計 | 1 | 時間
圧入機規格 =1 φ1500～2000mm
圧入機機種 =1 揺動
圧入機機関出力(kw) [kw]=19 圧入機機関出力(kw) [kw]
04-実施-下水-4078-当初
圧入掘削積込み工
|  | 施 工 内 訳 表 |  |  | 05年02月20日適用
| SWG261300 |  |  |  | 施工 第0-0057号内訳表
1 ｍ 当り
名称・規格など | 数 量 | 単 位 | 単 価 | 金 額 | 備 考 ・ 管 理 費 区 分
土木一般世話役 |  |  |  |  | RR0125 1
人
0 省略
特殊作業員 |  |  |  |  | RR0101 1
人
0 省略
普通作業員 |  |  |  |  | RR0102 1
人
0 省略
圧入機運転 |  |  |  |  | SWM261300 1 施工 第0-0058号内訳表
時間
0 省略
油圧クラムシェル運転 |  |  |  |  | SWM261250 1 施工 第0-0059号内訳表
時間
0 省略
ﾗﾌﾃﾚｰﾝｸﾚｰﾝ[油圧伸縮ｼﾞﾌﾞ型] |  |  |  |  | TLC1130004 1
16t吊 |  | 日
0 省略
諸雑費（まるめ） |  |  |  |  | #80
| 1.00 | 式
0 省略
小計 | 1 | ｍ
呼び径(mm) =3 φ2000mm
土質･適用範囲 =1 粘性土 N≦5
ﾗﾌﾃﾚｰﾝｸﾚｰﾝの賃料補正 =1 標準(1.0)
圧入機機種 =1 揺動
圧入機機関出力(実数入力)(kw) [kw]=19 圧入機機関出力(実数入力)(kw) [kw]
04-実施-下水-4078-当初
圧入機運転
|  | 施 工 内 訳 表 |  |  | 05年02月20日適用
| SWM261300 |  |  |  | 施工 第0-0058号内訳表
1 時間 当り
名称・規格など | 数 量 | 単 位 | 単 価 | 金 額 | 備 考 ・ 管 理 費 区 分
運転手(特殊) |  |  |  |  | RR0114 1
人
0 省略
軽油 |  |  |  |  | TZJ6702002 1
1.2号ﾊﾟﾄﾛｰﾙ給油 | 3.300 | l
0 省略
圧入機損料 |  |  |  |  | TY100599975 1
揺動[呼び径1500～2000] |  | 時間
2022年度版日推協（損料率参考資料） |  |  |  |  | 0 省略
諸雑費（まるめ） |  |  |  |  | #80
| 1.00 | 式
0 省略
小計 | 1 | 時間
圧入機規格 =1 φ1500~2000mm
圧入機機種 =1 揺動
圧入機機関出力(実数入力)(kw) [kw]=19 圧入機機関出力(実数入力)(kw) [kw]
04-実施-下水-4078-当初
油圧クラムシェル運転
|  | 施 工 内 訳 表 |  |  | 05年02月20日適用
| SWM261250 |  |  |  | 施工 第0-0059号内訳表
1 時間 当り
名称・規格など | 数 量 | 単 位 | 単 価 | 金 額 | 備 考 ・ 管 理 費 区 分
運転手(特殊) |  |  |  |  | RR0114 1
人
0 省略
軽油 |  |  |  |  | TZJ6702002 1
1.2号ﾊﾟﾄﾛｰﾙ給油 | 16.000 | l
0 省略
油圧ｸﾗﾑｼｪﾙ[ﾃﾚｽｺﾋﾟｯｸ式] |  |  |  |  | MMJ0204017 1
平積0.4m3 |  | 時間
0 省略
諸雑費（まるめ） |  |  |  |  | #80
| 1.00 | 式
0 省略
小計 | 1 | 時間
油圧ｸﾗﾑｼｪﾙ(ﾃﾚｽｺﾋﾟｯｸ式)規格 =3 平積0.40m3
04-実施-下水-4078-当初
圧入掘削積込み工
|  | 施 工 内 訳 表 |  |  | 05年02月20日適用
| SWG261300 |  |  |  | 施工 第0-0060号内訳表
1 ｍ 当り
名称・規格など | 数 量 | 単 位 | 単 価 | 金 額 | 備 考 ・ 管 理 費 区 分
土木一般世話役 |  |  |  |  | RR0125 1
人
0 省略
特殊作業員 |  |  |  |  | RR0101 1
人
0 省略
普通作業員 |  |  |  |  | RR0102 1
人
0 省略
圧入機運転 |  |  |  |  | SWM261300 1 施工 第0-0058号内訳表
時間
0 省略
油圧クラムシェル運転 |  |  |  |  | SWM261250 1 施工 第0-0059号内訳表
時間
0 省略
ﾗﾌﾃﾚｰﾝｸﾚｰﾝ[油圧伸縮ｼﾞﾌﾞ型] |  |  |  |  | TLC1130004 1
16t吊 |  | 日
0 省略
諸雑費（まるめ） |  |  |  |  | #80
| 1.00 | 式
0 省略
小計 | 1 | ｍ
呼び径(mm) =3 φ2000mm
土質･適用範囲 =3 砂質土 N≦30
ﾗﾌﾃﾚｰﾝｸﾚｰﾝの賃料補正 =1 標準(1.0)
圧入機機種 =1 揺動
圧入機機関出力(実数入力)(kw) [kw]=19 圧入機機関出力(実数入力)(kw) [kw]
04-実施-下水-4078-当初
ケーシング溶接工
|  | 施 工 内 訳 表 |  |  | 05年02月20日適用
| SWG261350 |  |  |  | 施工 第0-0061号内訳表
1 箇所 当り
名称・規格など | 数 量 | 単 位 | 単 価 | 金 額 | 備 考 ・ 管 理 費 区 分
ケーシング溶接工 |  |  |  |  | SWG261351 施工 第0-0062号内訳表
| 6.300 | ｍ
0 省略
小計 | 1 | 箇所
呼び径(mm) =3 φ2000mm
04-実施-下水-4078-当初
ケーシング溶接工
|  | 施 工 内 訳 表 |  |  | 05年02月20日適用
| SWG261351 |  |  |  | 施工 第0-0062号内訳表
10 ｍ 当り
名称・規格など | 数 量 | 単 位 | 単 価 | 金 額 | 備 考 ・ 管 理 費 区 分
土木一般世話役 |  |  |  |  | RR0125 1
人
0 省略
溶接工 |  |  |  |  | RR0113 1
人
0 省略
諸雑費（率＋まるめ） |  |  |  |  | #71
％
0 省略
計 | 10 | ｍ
小計 | 1 | ｍ
04-実施-下水-4078-当初
ケーシング引上げ工
|  | 施 工 内 訳 表 |  |  | 05年02月20日適用
| SWG261400 |  |  |  | 施工 第0-0063号内訳表
10 ｍ 当り
名称・規格など | 数 量 | 単 位 | 単 価 | 金 額 | 備 考 ・ 管 理 費 区 分
土木一般世話役 |  |  |  |  | RR0125 1
人
0 省略
特殊作業員 |  |  |  |  | RR0101 1
人
0 省略
普通作業員 |  |  |  |  | RR0102 1
人
0 省略
圧入機運転 |  |  |  |  | SWM261300 1 施工 第0-0058号内訳表
時間
0 省略
ﾗﾌﾃﾚｰﾝｸﾚｰﾝ[油圧伸縮ｼﾞﾌﾞ型] |  |  |  |  | TLC1130004 1
16t吊 |  | 日
0 省略
諸雑費（まるめ） |  |  |  |  | #80
| 1.00 | 式
0 省略
計 | 10 | ｍ
小計 | 1 | ｍ
呼び径(mm) =3 φ2000
ﾗﾌﾃﾚｰﾝｸﾚｰﾝ賃料補正 =1 標準(1.0)
圧入機機種 =1 揺動
圧入機機関出力(実数入力)(kw) [kw]=19 圧入機機関出力(実数入力)(kw) [kw]
04-実施-下水-4078-当初
底盤コンクリート打設工
|  | 施 工 内 訳 表 |  |  | 05年02月20日適用
| SWG261500 |  |  |  | 施工 第0-0064号内訳表
10 ｍ３ 当り
名称・規格など | 数 量 | 単 位 | 単 価 | 金 額 | 備 考 ・ 管 理 費 区 分
土木一般世話役 |  |  |  |  | RR0125 1
人
0 省略
特殊作業員 |  |  |  |  | RR0101 1
人
0 省略
普通作業員 |  |  |  |  | RR0102 1
人
0 省略
生ｺﾝｸﾘｰﾄ 30-18-25(20)BB |  |  |  |  | TY000210000
建設物価・積算資料（三条） | 10.400 | m3
0 省略
諸雑費（率＋まるめ） |  |  |  |  | #71
％
0 省略
計 | 10 | ｍ３
小計 | 1 | ｍ３
生ｺﾝｸﾘｰﾄ規格 =30 各種
生ｺﾝｸﾘｰﾄの夜間割増の有無 =1 無
04-実施-下水-4078-当初
うわ水排水工
|  | 施 工 内 訳 表 |  |  | 05年02月20日適用
| SWG261700 |  |  |  | 施工 第0-0065号内訳表
1 箇所 当り
名称・規格など | 数 量 | 単 位 | 単 価 | 金 額 | 備 考 ・ 管 理 費 区 分
土木一般世話役 |  |  |  |  | RR0125 1
人
0 省略
普通作業員 |  |  |  |  | RR0102 1
人
0 省略
ﾗﾌﾃﾚｰﾝｸﾚｰﾝ[油圧伸縮ｼﾞﾌﾞ型] |  |  |  |  | TLC1130001 1
4.9t吊 |  | 日
0 省略
諸雑費（率＋まるめ） |  |  |  |  | #71
％
0 省略
小計 | 1 | 箇所
ﾗﾌﾃﾚｰﾝｸﾚｰﾝ賃料補正 =1 標準(1.0)
04-実施-下水-4078-当初
排水運搬処理
φ2000 |  | 施 工 内 訳 表 |  |  | 05年02月20日適用
積算基準下水道 | VD608K20 |  |  |  | 施工 第0-0066号内訳表
1 箇所 当り
名称・規格など | 数 量 | 単 位 | 単 価 | 金 額 | 備 考 ・ 管 理 費 区 分
スライム処理工 |  |  |  |  | SWG261750 施工 第0-0067号内訳表
| 1 | 箇所
0 省略
汚泥吸排車運搬 |  |  |  |  | SWB232010 施工 第0-0013号内訳表
ＤIＤ有り | 1.2 | m3
運搬距離22.6km以下 |  |  |  |  | 0 省略
汚泥中間処理費 |  |  |  |  | W0001
セメント系 汚泥 | 1.2 | m3
見積（R4年度） |  |  |  |  | T 処分費等
小計 | 1 | 箇所
04-実施-下水-4078-当初
スライム処理工
|  | 施 工 内 訳 表 |  |  | 05年02月20日適用
| SWG261750 |  |  |  | 施工 第0-0067号内訳表
1 箇所 当り
名称・規格など | 数 量 | 単 位 | 単 価 | 金 額 | 備 考 ・ 管 理 費 区 分
土木一般世話役 |  |  |  |  | RR0125 1
人
0 省略
特殊作業員 |  |  |  |  | RR0101 1
人
0 省略
普通作業員 |  |  |  |  | RR0102 1
人
0 省略
諸雑費（まるめ） |  |  |  |  | #80
| 1.00 | 式
0 省略
小計 | 1 | 箇所
04-実施-下水-4078-当初
ｹｰｼﾝｸﾞ撤去工
№4078-1 |  | 施 工 内 訳 表 |  |  | 05年02月20日適用
| SWG261450 |  |  |  | 施工 第0-0068号内訳表
1 箇所 当り
名称・規格など | 数 量 | 単 位 | 単 価 | 金 額 | 備 考 ・ 管 理 費 区 分
土木一般世話役 |  |  |  |  | RR0125 1
人
0 省略
特殊作業員 |  |  |  |  | RR0101 1
人
0 省略
普通作業員 |  |  |  |  | RR0102 1
人
0 省略
ﾄﾗｯｸ運転(ｸﾚｰﾝ装置付) |  |  |  |  | SWM261450 1 施工 第0-0069号内訳表
時間
0 省略
ケーシング切断工 |  |  |  |  | SWG261460 1 施工 第0-0070号内訳表
| 11.820 | ｍ
0 省略
諸雑費(まるめ) |  |  |  |  | #80
| 1.00 | 式
0 省略
小計 | 1 | 箇所
呼び径(mm) =3 φ2000
ｹｰｼﾝｸﾞ切断長 [m]=11.82 ｹｰｼﾝｸﾞ切断長 [m]
04-実施-下水-4078-当初
ﾄﾗｯｸ運転(ｸﾚｰﾝ装置付)
|  | 施 工 内 訳 表 |  |  | 05年02月20日適用
| SWM261450 |  |  |  | 施工 第0-0069号内訳表
1 時間 当り
名称・規格など | 数 量 | 単 位 | 単 価 | 金 額 | 備 考 ・ 管 理 費 区 分
運転手(特殊) |  |  |  |  | RR0114 1
人
0 省略
軽油 |  |  |  |  | TZJ6702002 1
1.2号ﾊﾟﾄﾛｰﾙ給油 | 5.700 | l
0 省略
ﾄﾗｯｸ[ｸﾚｰﾝ装置付] |  |  |  |  | MMJ0302013 1
ﾍﾞｰｽﾄﾗｯｸ4~4.5t積 吊能力2.9t |  | 時間
0 省略
諸雑費(まるめ) |  |  |  |  | #80
| 1.00 | 式
0 省略
小計 | 1 | 時間
04-実施-下水-4078-当初
ケーシング切断工
|  | 施 工 内 訳 表 |  |  | 05年02月20日適用
| SWG261460 |  |  |  | 施工 第0-0070号内訳表
10 ｍ 当り
名称・規格など | 数 量 | 単 位 | 単 価 | 金 額 | 備 考 ・ 管 理 費 区 分
土木一般世話役 |  |  |  |  | RR0125 1
人
0 省略
溶接工 |  |  |  |  | RR0113 1
人
0 省略
普通作業員 |  |  |  |  | RR0102 1
人
0 省略
諸雑費（率＋まるめ） |  |  |  |  | #71
％
0 省略
計 | 10 | ｍ
小計 | 1 | ｍ
04-実施-下水-4078-当初
矢板･鋼管ｽｸﾗｯﾌﾟ控除
|  | 施 工 内 訳 表 |  |  | 05年02月20日適用
| S0950 |  |  |  | 施工 第0-0071号内訳表
1 ｔ 当り
名称・規格など | 数 量 | 単 位 | 単 価 | 金 額 | 備 考 ・ 管 理 費 区 分
ｽｸﾗｯﾌﾟ単価 |  |  |  |  | T9999003
ﾍﾋﾞｰH1 | 1.00 | t
35 諸経費等の対象としない
小計 | 1 | ｔ
04-実施-下水-4078-当初
円形覆工板設置工
|  | 施 工 内 訳 表 |  |  | 05年02月20日適用
| SWG261800 |  |  |  | 施工 第0-0072号内訳表
1 箇所 当り
名称・規格など | 数 量 | 単 位 | 単 価 | 金 額 | 備 考 ・ 管 理 費 区 分
土木一般世話役 |  |  |  |  | RR0125 1
人
0 省略
特殊作業員 |  |  |  |  | RR0101 1
人
0 省略
普通作業員 |  |  |  |  | RR0102 1
人
0 省略
ﾄﾗｯｸ運転(ｸﾚｰﾝ装置付) |  |  |  |  | SWM261800 1 施工 第0-0073号内訳表
時間
0 省略
諸雑費（まるめ） |  |  |  |  | #80
| 1.00 | 式
0 省略
小計 | 1 | 箇所
呼び径(mm) =3 φ2000mm
04-実施-下水-4078-当初
ﾄﾗｯｸ運転(ｸﾚｰﾝ装置付)
|  | 施 工 内 訳 表 |  |  | 05年02月20日適用
| SWM261800 |  |  |  | 施工 第0-0073号内訳表
1 時間 当り
名称・規格など | 数 量 | 単 位 | 単 価 | 金 額 | 備 考 ・ 管 理 費 区 分
運転手(特殊) |  |  |  |  | RR0114 1
人
0 省略
軽油 |  |  |  |  | TZJ6702002 1
1.2号ﾊﾟﾄﾛｰﾙ給油 | 5.700 | l
0 省略
ﾄﾗｯｸ[ｸﾚｰﾝ装置付] |  |  |  |  | MMJ0302013 1
ﾍﾞｰｽﾄﾗｯｸ4~4.5t積 吊能力2.9t |  | 時間
0 省略
諸雑費(まるめ) |  |  |  |  | #80
| 1.00 | 式
0 省略
小計 | 1 | 時間
04-実施-下水-4078-当初
円形覆工板撤去工
|  | 施 工 内 訳 表 |  |  | 05年02月20日適用
| SWG261850 |  |  |  | 施工 第0-0074号内訳表
1 箇所 当り
名称・規格など | 数 量 | 単 位 | 単 価 | 金 額 | 備 考 ・ 管 理 費 区 分
土木一般世話役 |  |  |  |  | RR0125 1
人
0 省略
普通作業員 |  |  |  |  | RR0102 1
人
0 省略
ﾄﾗｯｸ運転(ｸﾚｰﾝ装置付) |  |  |  |  | SWM261800 1 施工 第0-0073号内訳表
時間
0 省略
諸雑費（まるめ） |  |  |  |  | #80
| 1.00 | 式
0 省略
小計 | 1 | 箇所
呼び径(mm) =3 φ2000mm
04-実施-下水-4078-当初
円形覆工板賃料及び整備費
2000用 №4076-2、№4078-1 転用 |  | 施 工 内 訳 表 |  |  | 05年02月20日適用
賃料月数1.2ヶ月 | VXS03033 |  |  |  | 施工 第0-0075号内訳表
3ヵ月以内 31～90日以内 |  |  |  |  | 1 式 当り
名称・規格など | 数 量 | 単 位 | 単 価 | 金 額 | 備 考 ・ 管 理 費 区 分
円形覆工板賃料 呼び径2000 T-25 |  |  |  |  | WX03032
3ヵ月以内 31～90日以内 | 1.2 | 枚/月
2022年度版推進工事用 積算資料 |  |  |  |  | 0 省略
円形覆工板整備料 呼び径2000 T-25 |  |  |  |  | WX03032
| 1 | 枚
2022年度版推進工事用 積算資料 |  |  |  |  | 0 省略
小計 | 1 | 式
04-実施-下水-4078-当初
沈設ｽﾃｰｼﾞ設置工
PMP-Ⅱφ900 |  | 施 工 内 訳 表 |  |  | 05年02月20日適用
| VCHC0219 |  |  |  | 施工 第0-0076号内訳表
PMP-Ⅱ 設計積算資料 令和4年度版 |  |  |  |  | 1 箇所 当り
名称・規格など | 数 量 | 単 位 | 単 価 | 金 額 | 備 考 ・ 管 理 費 区 分
土木一般世話役 |  |  |  |  | RR0125 1
人
0 省略
特殊作業員 |  |  |  |  | RR0101 1
人
0 省略
普通作業員 |  |  |  |  | RR0102 1
人
0 省略
ﾄﾗｯｸｸﾚｰﾝ[油圧伸縮ｼﾞﾌﾞ型] |  |  |  |  | TLC1120001
4.9t吊 |  | 日
0 省略
諸雑費（率＋まるめ） |  |  |  |  | #71
％
0 省略
小計 | 1 | 箇所
04-実施-下水-4078-当初
沈設ｽﾃｰｼﾞ撤去工
PMP-Ⅱφ900 |  | 施 工 内 訳 表 |  |  | 05年02月20日適用
| VCHC0229 |  |  |  | 施工 第0-0077号内訳表
PMP-Ⅱ 設計積算資料 令和4年度版 |  |  |  |  | 1 箇所 当り
名称・規格など | 数 量 | 単 位 | 単 価 | 金 額 | 備 考 ・ 管 理 費 区 分
土木一般世話役 |  |  |  |  | RR0125 1
人
0 省略
特殊作業員 |  |  |  |  | RR0101 1
人
0 省略
普通作業員 |  |  |  |  | RR0102 1
人
0 省略
ﾄﾗｯｸｸﾚｰﾝ[油圧伸縮ｼﾞﾌﾞ型] |  |  |  |  | TLC1120001
4.9t吊 |  | 日
0 省略
諸雑費（率＋まるめ） |  |  |  |  | #71
％
0 省略
小計 | 1 | 箇所
04-実施-下水-4078-当初
沈下掘削積込み工
PMP-Ⅱφ900 砂質土および粘性土 N≦10 |  | 施 工 内 訳 表 |  |  | 05年02月20日適用
| VCHC039 |  |  |  | 施工 第0-0078号内訳表
PMP-Ⅱ 設計積算資料 令和4年度版 |  |  |  |  | 1 ｍ 当り
名称・規格など | 数 量 | 単 位 | 単 価 | 金 額 | 備 考 ・ 管 理 費 区 分
土木一般世話役 |  |  |  |  | RR0125 1
人
0 省略
特殊作業員 |  |  |  |  | RR0101 1
人
0 省略
普通作業員 |  |  |  |  | RR0102 1
人
0 省略
発動発電機運転 |  |  |  |  | VXS032K02 施工 第0-0079号内訳表
25kVA |  | 日
PMP-Ⅱ 設計積0 省略
ｸﾗﾑｼｪﾙ[ﾃﾚｽｺﾋﾟｯｸ式]運転 |  |  |  |  | V032K01 施工 第0-0080号内訳表
ｸﾛｰﾗ型 平積0.25m3 |  | 時間
PMP-Ⅱ 設計積0 省略
ﾄﾗｯｸｸﾚｰﾝ[油圧伸縮ｼﾞﾌﾞ型] |  |  |  |  | TLC1120001
4.9t吊 |  | 日
0 省略
圧入装置損料 0.75kw |  |  |  |  | WX03203
油圧ﾎﾟﾝﾌﾟ､油圧ｼﾞｬｯｷ､ｼﾞｬｯｷﾎﾙﾀﾞｰ､押角 |  | 時間
2022年度版日推協（損料率参考資料） |  |  |  |  | 0 省略
諸雑費（率＋まるめ） |  |  |  |  | #71
％
0 省略
小計 | 1 | ｍ
04-実施-下水-4078-当初
発動発電機運転
25kVA |  | 施 工 内 訳 表 |  |  | 05年02月20日適用
| VXS032K02 |  |  |  | 施工 第0-0079号内訳表
PMP-Ⅱ 設計積算資料 令和4年度版 |  |  |  |  | 1 日 当り
名称・規格など | 数 量 | 単 位 | 単 価 | 金 額 | 備 考 ・ 管 理 費 区 分
軽油 |  |  |  |  | TZJ6702002
1.2号ﾊﾟﾄﾛｰﾙ給油 | 22 | l
0 省略
発動発電機[ﾃﾞｨｰｾﾞﾙｴﾝｼﾞﾝ駆動] |  |  |  |  | TLC1110008
25KVA |  | 日
0 省略
諸雑費（まるめ） |  |  |  |  | #80
| 1 | 式
0 省略
小計 | 1 | 日
04-実施-下水-4078-当初
ｸﾗﾑｼｪﾙ[ﾃﾚｽｺﾋﾟｯｸ式]運転
ｸﾛｰﾗ型 平積0.25m3 |  | 施 工 内 訳 表 |  |  | 05年02月20日適用
| V032K01 |  |  |  | 施工 第0-0080号内訳表
PMP-Ⅱ 設計積算資料 令和4年度版 |  |  |  |  | 1 時間 当り
名称・規格など | 数 量 | 単 位 | 単 価 | 金 額 | 備 考 ・ 管 理 費 区 分
運転手(特殊) |  |  |  |  | RR0114
人
0 省略
軽油 |  |  |  |  | TZJ6702002
1.2号ﾊﾟﾄﾛｰﾙ給油 | 9.2 | l
0 省略
油圧ｸﾗﾑｼｪﾙ・ﾃﾚｽｺﾋﾟｯｸ式 |  |  |  |  | WX032K01
ﾊﾞｹｯﾄ容量(平積)0.25m3 |  | 時間
標準運転1時間当り換算値(c1) |  |  |  |  | 建設機械損料表0 省略
諸雑費（まるめ） |  |  |  |  | #80
| 1 | 式
0 省略
小計 | 1 | 時間
04-実施-下水-4078-当初
ﾌﾞﾛｯｸ溶接工
PMP-Ⅱφ900 |  | 施 工 内 訳 表 |  |  | 05年02月20日適用
| VCHC0419 |  |  |  | 施工 第0-0081号内訳表
PMP-Ⅱ 設計積算資料 令和4年度版 |  |  |  |  | 10 ｍ 当り
名称・規格など | 数 量 | 単 位 | 単 価 | 金 額 | 備 考 ・ 管 理 費 区 分
土木一般世話役 |  |  |  |  | RR0125 1
人
0 省略
溶接工 |  |  |  |  | RR0113 1
人
0 省略
諸雑費（率+まるめ） |  |  |  |  | #71
％
0 省略
計 | 10 | ｍ
小計 | 1 | ｍ
04-実施-下水-4078-当初
滑材注入工
PMP-Ⅱφ900 |  | 施 工 内 訳 表 |  |  | 05年02月20日適用
| VCHC0519 |  |  |  | 施工 第0-0082号内訳表
PMP-Ⅱ 設計積算資料 令和4年度版 |  |  |  |  | 3 ｍ3 当り
名称・規格など | 数 量 | 単 位 | 単 価 | 金 額 | 備 考 ・ 管 理 費 区 分
滑材 |  |  |  |  | VCHC05119 1 施工 第0-0083号内訳表
PMP-Ⅱφ900 | 3 | ｍ3
PMP-Ⅱ 設計積0 省略
土木一般世話役 |  |  |  |  | RR0125
人
0 省略
特殊作業員 |  |  |  |  | RR0101
人
0 省略
普通作業員 |  |  |  |  | RR0102
人
0 省略
ｸﾞﾗｳﾄﾐｷｻ[上下2槽式] |  |  |  |  | MMJ0572004
撹拌容量200L×2槽 |  | 日
0 省略
ｸﾞﾗｳﾄﾎﾟﾝﾌﾟ[横型二連複動ﾋﾟｽﾄﾝ式] |  |  |  |  | MMJ0571003
吐出量 37~100L/分 |  | 日
0 省略
発動発電機運転 |  |  |  |  | VXS032K02 施工 第0-0079号内訳表
25kVA |  | 日
PMP-Ⅱ 設計積0 省略
諸雑費（率+まるめ） |  |  |  |  | #71
％
0 省略
計 | 3 | ｍ3
小計 | 1 | ｍ3
04-実施-下水-4078-当初
滑材
PMP-Ⅱφ900 |  | 施 工 内 訳 表 |  |  | 05年02月20日適用
| VCHC05119 |  |  |  | 施工 第0-0083号内訳表
PMP-Ⅱ 設計積算資料 令和4年度版 |  |  |  |  | 1 ｍ3 当り
名称・規格など | 数 量 | 単 位 | 単 価 | 金 額 | 備 考 ・ 管 理 費 区 分
自硬性滑材 |  |  |  |  | FGURA
CBGR 25kg入 | 20 | 袋
積算資料 |  |  |  |  | 0 省略
水 |  |  |  |  | W0001
（無代価） | 0.55 | ｍ3
0 省略
小計 | 1 | ｍ3
04-実施-下水-4078-当初
底盤ﾌﾞﾛｯｸ設置工
PMP-Ⅱφ900 |  | 施 工 内 訳 表 |  |  | 05年02月20日適用
| VCHC0619 |  |  |  | 施工 第0-0084号内訳表
PMP-Ⅱ 設計積算資料 令和4年度版 |  |  |  |  | 1 箇所 当り
名称・規格など | 数 量 | 単 位 | 単 価 | 金 額 | 備 考 ・ 管 理 費 区 分
土木一般世話役 |  |  |  |  | RR0125 1
人
0 省略
特殊作業員 |  |  |  |  | RR0101 1
人
0 省略
普通作業員 |  |  |  |  | RR0102 1
人
0 省略
ﾄﾗｯｸｸﾚｰﾝ[油圧伸縮ｼﾞﾌﾞ型] |  |  |  |  | TLC1120001
4.9t吊 |  | 日
0 省略
諸雑費（率+まるめ） |  |  |  |  | #71
％
0 省略
小計 | 1 | 箇所
04-実施-下水-4078-当初
底盤グラウト材注入工
PMP-Ⅱφ900 |  | 施 工 内 訳 表 |  |  | 05年02月20日適用
| VCHC0629 |  |  |  | 施工 第0-0085号内訳表
PMP-Ⅱ 設計積算資料 令和4年度版 |  |  |  |  | 1 箇所 当り
名称・規格など | 数 量 | 単 位 | 単 価 | 金 額 | 備 考 ・ 管 理 費 区 分
底盤グラウト材 |  |  |  |  | VCHC06219 施工 第0-0086号内訳表
PMP-Ⅱφ900 | 0.04 | ｍ3
PMP-Ⅱ 設計積0 省略
土木一般世話役 |  |  |  |  | RR0125 1
人
0 省略
普通作業員 |  |  |  |  | RR0102 1
人
0 省略
特殊作業員 |  |  |  |  | RR0101 1
人
0 省略
諸雑費（率+まるめ） |  |  |  |  | #71
％
0 省略
小計 | 1 | 箇所
04-実施-下水-4078-当初
底盤グラウト材
PMP-Ⅱφ900 |  | 施 工 内 訳 表 |  |  | 05年02月20日適用
| VCHC06219 |  |  |  | 施工 第0-0086号内訳表
PMP-Ⅱ 設計積算資料 令和4年度版 |  |  |  |  | 1 ｍ3 当り
名称・規格など | 数 量 | 単 位 | 単 価 | 金 額 | 備 考 ・ 管 理 費 区 分
底盤グラウト材 |  |  |  |  | FGURA2
ﾍﾞｰｽﾛｯｸ CBBR 25kg入 | 72 | 袋
積算資料 |  |  |  |  | 0 省略
水 |  |  |  |  | W0001
（無代価） | 0.45 | ｍ3
0 省略
小計 | 1 | ｍ3
04-実施-下水-4078-当初
うわ水排水工
PMP-Ⅱφ900 |  | 施 工 内 訳 表 |  |  | 05年02月20日適用
| VCHC089 |  |  |  | 施工 第0-0087号内訳表
PMP-Ⅱ 設計積算資料 令和4年度版 |  |  |  |  | 1 箇所 当り
名称・規格など | 数 量 | 単 位 | 単 価 | 金 額 | 備 考 ・ 管 理 費 区 分
土木一般世話役 |  |  |  |  | RR0125 1
人
0 省略
普通作業員 |  |  |  |  | RR0102 1
人
0 省略
ﾄﾗｯｸｸﾚｰﾝ[油圧伸縮ｼﾞﾌﾞ型] |  |  |  |  | TLC1120001 1
4.9t吊 |  | 日
0 省略
諸雑費（率+まるめ） |  |  |  |  | #71
％
0 省略
小計 | 1 | 箇所
04-実施-下水-4078-当初
排水運搬処理
PMP-Ⅱφ900 |  | 施 工 内 訳 表 |  |  | 05年02月20日適用
| VCHC0829 |  |  |  | 施工 第0-0088号内訳表
PMP-Ⅱ 設計積算資料 令和4年度版 |  |  |  |  | 1 箇所 当り
名称・規格など | 数 量 | 単 位 | 単 価 | 金 額 | 備 考 ・ 管 理 費 区 分
汚泥吸排車運搬 |  |  |  |  | SWB232010 施工 第0-0013号内訳表
ＤIＤ有り | 0.2 | m3
運搬距離22.6km以下 |  |  |  |  | 0 省略
汚泥中間処理費 |  |  |  |  | W0001
セメント系 汚泥 | 0.2 | m3
見積（R4年度） |  |  |  |  | T 処分費等
小計 | 1 | 箇所
04-実施-下水-4078-当初
ｽﾃｯﾌﾟ取付工
PMP-Ⅱφ900 |  | 施 工 内 訳 表 |  |  | 05年02月20日適用
| VCHC13 |  |  |  | 施工 第0-0089号内訳表
PMP-Ⅱ 設計積算資料 令和4年度版 |  |  |  |  | 1 ｍ 当り
名称・規格など | 数 量 | 単 位 | 単 価 | 金 額 | 備 考 ・ 管 理 費 区 分
特殊作業員 |  |  |  |  | RR0101
人
0 省略
普通作業員 |  |  |  |  | RR0102
人
0 省略
ｺﾝｸﾘｰﾄ削孔(電動ﾊﾝﾏﾄﾞﾘﾙ) |  |  |  |  | SCB224410 施工 第0-0090号内訳表
| 2.0 | 孔
0 省略
諸雑費（まるめ） |  |  |  |  | #80
| 1 | 式
0 省略
小計 | 1 | ｍ
04-実施-下水-4078-当初
組立マンホール設置工
|  | 施 工 内 訳 表 |  |  | 05年02月20日適用
| SWG411150 |  |  |  | 施工 第0-0091号内訳表
1 箇所 当り
名称・規格など | 数 量 | 単 位 | 単 価 | 金 額 | 備 考 ・ 管 理 費 区 分
組立ﾏﾝﾎｰﾙ設置工[手間のみ] |  |  |  |  | TQJ2003004 1
1号(内径900mm) | 1.000 | 箇所
3m以下 |  |  |  |  | 0 省略
諸雑費（まるめ） |  |  |  |  | #80
| 1.00 | 式
0 省略
小計 | 1 | 箇所
規格･仕様 =4 1号 深さ3m以下
施工規模 =2 4箇所未満
夜間作業の補正 =1 無
04-実施-下水-4078-当初
底部工(組立式)
ｲﾝﾊﾞｰﾄ底塊使用しない |  | 施 工 内 訳 表 |  |  | 05年02月20日適用
| VD0054T |  |  |  | 施工 第0-0092号内訳表
1 箇所 当り
名称・規格など | 数 量 | 単 位 | 単 価 | 金 額 | 備 考 ・ 管 理 費 区 分
ｺﾝｸﾘｰﾄ |  |  |  |  | SCB240010 施工 第0-0093号内訳表
小型構造物,ﾊﾞｯｸﾎｳ(ｸﾚｰﾝ機能付)打設 | 0.1 | m3
18-8-40(高炉) W/C≦60%,一般養生 |  |  |  |  | 0 省略
ﾓﾙﾀﾙ上塗工(ﾏﾝﾎｰﾙ用) |  |  |  |  | SWG141050 施工 第0-0094号内訳表
| 0.71 | m2
0 省略
諸雑費（まるめ） |  |  |  |  | #80
| 1 | 式
0 省略
小計 | 1 | 箇所
04-実施-下水-4078-当初
ﾓﾙﾀﾙ上塗工(ﾏﾝﾎｰﾙ用)
|  | 施 工 内 訳 表 |  |  | 05年02月20日適用
| SWG141050 |  |  |  | 施工 第0-0094号内訳表
1 m2 当り
名称・規格など | 数 量 | 単 位 | 単 価 | 金 額 | 備 考 ・ 管 理 費 区 分
左官 |  |  |  |  | RR0135 1
人
0 省略
普通作業員 |  |  |  |  | RR0102 1
人
0 省略
ﾓﾙﾀﾙ練 |  |  |  |  | SCB240060 1 施工 第0-0095号内訳表
| 0.020 | m3
0 省略
諸雑費(まるめ) |  |  |  |  | #80
| 1.00 | 式
0 省略
小計 | 1 | m2
ﾓﾙﾀﾙ配合比 =2 1:2
ｾﾒﾝﾄ種類 =2 高炉
上塗ﾓﾙﾀﾙ厚 [mm]=20 上塗ﾓﾙﾀﾙ厚 [mm]
ﾓﾙﾀﾙ練 費用の内訳 =1 全ての費用
04-実施-下水-4078-当初
底部工(組立式)
基礎無し |  | 施 工 内 訳 表 |  |  | 05年02月20日適用
| VD0054 |  |  |  | 施工 第0-0096号内訳表
1 箇所 当り
名称・規格など | 数 量 | 単 位 | 単 価 | 金 額 | 備 考 ・ 管 理 費 区 分
ｺﾝｸﾘｰﾄ |  |  |  |  | SCB240010 施工 第0-0093号内訳表
小型構造物,ﾊﾞｯｸﾎｳ(ｸﾚｰﾝ機能付)打設 | 0.15 | m3
18-8-40(高炉) W/C≦60%,一般養生 |  |  |  |  | 0 省略
ﾓﾙﾀﾙ上塗工(ﾏﾝﾎｰﾙ用) |  |  |  |  | SWG141050 施工 第0-0094号内訳表
| 0.72 | m2
0 省略
諸雑費（まるめ） |  |  |  |  | #80
| 1 | 式
0 省略
小計 | 1 | 箇所
04-実施-下水-4078-当初
マンホール底部工調整コンクリート
|  | 施 工 内 訳 表 |  |  | 05年02月20日適用
| VCON0001 |  |  |  | 施工 第0-0097号内訳表
1 式 当り
名称・規格など | 数 量 | 単 位 | 単 価 | 金 額 | 備 考 ・ 管 理 費 区 分
均しｺﾝｸﾘｰﾄ(鉄筋・無筋構造物) |  |  |  |  | SCBS240080 施工 第0-0098号内訳表
| 0.17 | m3
18-8-25(20)(高炉) W/C≦65% |  |  |  |  | 0 省略
型枠 |  |  |  |  | SCB240210 施工 第0-0099号内訳表
| 0.6 | m2
0 省略
小計 | 1 | 式
04-実施-下水-4078-当初
廃材処理費
ｱｽﾌｧﾙﾄ舗装廃材 |  | 施 工 内 訳 表 |  |  | 05年02月20日適用
| S0930 |  |  |  | 施工 第0-0103号内訳表
1 ｔ 当り
名称・規格など | 数 量 | 単 位 | 単 価 | 金 額 | 備 考 ・ 管 理 費 区 分
ｱｽﾌｧﾙﾄ舗装廃材処理費 |  |  |  |  | T5695
(投棄料) | 1.00 | t
T 処分費等
諸雑費(まるめ) |  |  |  |  | #80
| 1.00 | 式
T 処分費等
小計 | 1 | ｔ
廃材区分 =4 ｱｽﾌｧﾙﾄ舗装廃材
04-実施-下水-4078-当初
交通誘導警備員B
|  | 施 工 内 訳 表 |  |  | 05年02月20日適用
| SWB010212 |  |  |  | 施工 第0-0107号内訳表
1 人日 当り
名称・規格など | 数 量 | 単 位 | 単 価 | 金 額 | 備 考 ・ 管 理 費 区 分
交通誘導警備員B |  |  |  |  | RR0804 1
人
0 省略
諸雑費(まるめ) |  |  |  |  | #80
| 1.00 | 式
0 省略
小計 | 1 | 人日
04-実施-下水-4078-当初
二次ｺﾝｸﾘｰﾄ工
１号マンホール（φ900） |  | 施 工 内 訳 表 |  |  | 05年02月20日適用
| VPMPCON9 |  |  |  | 施工 第0-0108号内訳表
1 箇所 当り
名称・規格など | 数 量 | 単 位 | 単 価 | 金 額 | 備 考 ・ 管 理 費 区 分
生ｺﾝｸﾘｰﾄ 21-8-40 高炉 W/C≦60% |  |  |  |  | T1644
| 0.13 | m3
0 省略
鉄筋ｺﾝｸﾘｰﾄ用棒鋼 |  |  |  |  | TZJ1102019
SD345 D13 | 0.007 | t
0 省略
あと施工ｱﾝｶｰ |  |  |  |  | FM1660
本体打込み式（電気亜鉛ﾒｯｷ）M16-60 | 16 | 本
建設物価・積算資料 |  |  |  |  | 0 省略
小計 | 1 | 箇所
04-実施-下水-4078-当初
貨物自動車による運搬(1車1回)
油圧ｸﾗﾑｼｪﾙ0.4m3､円形覆工板､仮設ｹｰｼﾝｸﾞ |  | 施 工 内 訳 表 |  |  | 05年02月20日適用
20t車以上30t車まで 20㎞まで | SWB010010 |  |  |  | 施工 第0-0109号内訳表
1 台 当り
名称・規格など | 数 量 | 単 位 | 単 価 | 金 額 | 備 考 ・ 管 理 費 区 分
貨物自動車基本運賃 |  |  |  |  | TZJ6811001 1
20t車以上30t車まで 20kmまで | 1.000 | 台
0 省略
諸雑費(まるめ) |  |  |  |  | #80
| 1.00 | 式
0 省略
小計 | 1 | 台
運搬区分 =7 各種
片道運搬距離(実数入力) [km]=10.2 片道運搬距離(実数入力) [km]
その他の諸料金の有無 =2 無
運搬中の賃料(損料)の有無 =2 無
04-実施-下水-4078-当初
試掘工
市道 |  | 施 工 内 訳 表 |  |  | 05年02月20日適用
| V10002 |  |  |  | 施工 第0-0110号内訳表
1 箇所 当り
名称・規格など | 数 量 | 単 位 | 単 価 | 金 額 | 備 考 ・ 管 理 費 区 分
舗装版切断 |  |  |  |  | SCB430510 施工 第0-0100号内訳表
ｱｽﾌｧﾙﾄ舗装版 | 6.0 | m
0 省略
舗装版破砕積込(小規模土工) |  |  |  |  | SCB210720 施工 第0-0111号内訳表
| 2.0 | m2
0 省略
殻運搬 |  |  |  |  | SCB227010 施工 第0-0102号内訳表
| 0.1 | m3
0 省略
廃材処理費 |  |  |  |  | S0930 施工 第0-0103号内訳表
ｱｽﾌｧﾙﾄ舗装廃材 | 0.2 | ｔ
T 処分費等
掘削 |  |  |  |  | SCB210100 施工 第0-0112号内訳表
| 0.5 | m3
0 省略
土砂等運搬 |  |  |  |  | SCB210110 施工 第0-0113号内訳表
| 0.5 | m3
0 省略
整地 |  |  |  |  | SCB210610 施工 第0-0114号内訳表
| 0.5 | m3
0 省略
床掘り |  |  |  |  | SCB210030 施工 第0-0115号内訳表
| 2.4 | m3
0 省略
埋戻し |  |  |  |  | SCB210410 施工 第0-0116号内訳表
| 2.4 | m3
0 省略
下層路盤(歩道部) |  |  |  |  | SCB410031 施工 第0-0104号内訳表
再生ｸﾗｯｼｬｰﾗﾝ RC-40 | 2.0 | m2
0 省略
上層路盤(歩道部) |  |  |  |  | SCB410041 施工 第0-0105号内訳表
粒度調整砕石 M-40 | 2.0 | m2
0 省略
表層(車道･路肩部) |  |  |  |  | SCB410260 施工 第0-0106号内訳表
平均幅員1.4m未満(仕上厚50mm以下) | 2.0 | m2
⑧密粒度ｱｽｺﾝ(13) |  |  |  |  | 0 省略
04-実施-下水-4078-当初
試掘工
市道 |  | 施 工 内 訳 表 |  |  | 05年02月20日適用
| V10002 |  |  |  | 施工 第0-0110号内訳表
1 箇所 当り
名称・規格など | 数 量 | 単 位 | 単 価 | 金 額 | 備 考 ・ 管 理 費 区 分
小計 | 1 | 箇所
04-実施-下水-4078-当初
非木造建物 ハ
200㎡未満 |  | 施 工 内 訳 表 |  |  | 05年02月20日適用
| V9591 |  |  |  | 施工 第0-0117号内訳表
R5.1.20用地測量・物件調査等積算基準 |  |  |  |  | 1 件 当り
名称・規格など | 数 量 | 単 位 | 単 価 | 金 額 | 備 考 ・ 管 理 費 区 分
技師(A) |  |  |  |  | RR0403
人
0 省略
技師(B) |  |  |  |  | RR0404
人
0 省略
技師(C) |  |  |  |  | RR0405
人
0 省略
技術員 |  |  |  |  | RR0406
人
0 省略
小計 | 1 | 件
04-実施-下水-4078-当初
工作物
100㎡未満 |  | 施 工 内 訳 表 |  |  | 05年02月20日適用
| V09601 |  |  |  | 施工 第0-0118号内訳表
R5.1.20用地測量・物件調査等積算基準 |  |  |  |  | 1 箇所 当り
名称・規格など | 数 量 | 単 位 | 単 価 | 金 額 | 備 考 ・ 管 理 費 区 分
技師(A) |  |  |  |  | RR0403
人
0 省略
技師(B) |  |  |  |  | RR0404
人
0 省略
技師(C) |  |  |  |  | RR0405
人
0 省略
技術員 |  |  |  |  | RR0406
人
0 省略
小計 | 1 | 箇所
04-実施-下水-4078-当初
本管TVｶﾒﾗ調査工
側視回数0.05以下 |  | 施 工 内 訳 表 |  |  | 05年02月20日適用
下水道施設維持管理積算要領 管路施設編 | V7610 |  |  |  | 施工 第0-0119号内訳表
2020年版 日本下水道協会 |  |  |  |  | 400 ｍ 当り
名称・規格など | 数 量 | 単 位 | 単 価 | 金 額 | 備 考 ・ 管 理 費 区 分
測量技師 |  |  |  |  | RR0603
管路調査技師 |  | 人
0 省略
測量技師補 |  |  |  |  | RR0604
管路調査助手 |  | 人
0 省略
普通作業員 |  |  |  |  | RR0102
管路調査作業員 |  | 人
0 省略
TVカメラ搭載車(2t)運転工(本管用) |  |  |  |  | V7611 施工 第0-0120号内訳表
95.5kw 2t |  | 日
0 省略
計 | 400 | ｍ
小計 | 1 | ｍ
04-実施-下水-4078-当初
TVカメラ搭載車(2t)運転工(本管用)
95.5kw 2t |  | 施 工 内 訳 表 |  |  | 05年02月20日適用
| V7611 |  |  |  | 施工 第0-0120号内訳表
1 日 当り
名称・規格など | 数 量 | 単 位 | 単 価 | 金 額 | 備 考 ・ 管 理 費 区 分
ｶﾞｿﾘﾝ |  |  |  |  | TZJ6704001
ﾚｷﾞｭﾗｰ | 36.6 | l
0 省略
運転手(一般) |  |  |  |  | RR0115
人
0 省略
本管用TVカメラ搭載車損料 |  |  |  |  | WZ0031
95.5kW 2t |  | 時間
2022推進工事用物価資料×換算値損料率 |  |  |  |  | 0 省略
小計 | 1 | 日
04-実施-下水-4078-当初

## 施工Ｐ
床掘り | [5 empty] | 単価適用日/適用基準日 05年02月20日適用
施 工 内 訳 表
|  |  | SCB210030 |  | 施工 第0-0034号内訳表
1 m3 当り
機械構成比： 0.00% 労務構成比： 100.00% 材料構成比： 0.00% 市場単価構成比： 0.00% | [5 empty] | 標準単価： 9，072
代 表 機 労 材 規 格 |  | 構成比 | 単価(三条① ) | 代 表 機 労 材 規 格(東京地区) | 単価(東京地区) | 備 考
R1t' | 普通作業員 |  |  | 普通作業員 |  | RR0102
|  | 100.00% |  |  |  | RR9102
円／人
| 積算単価 |  |  | 積算単価 |  | EP001
土質 =1 土砂
施工方法 =6 現場制約あり
【補正式】
P' ＝ P
［労務補正］ R1r R1t' Rr
×｛[────×──────]×─────
100 R1t R1r
［全体調整］ 100 - Rr
＋ ───────｝
100
04-実施-下水-4078-当初
ﾀﾝﾊﾟ締固め | [5 empty] | 単価適用日/適用基準日 05年02月20日適用
施 工 内 訳 表
|  |  | SCB210450 |  | 施工 第0-0036号内訳表
1 m3 当り
機械構成比： 1.36% 労務構成比： 97.27% 材料構成比： 1.37% 市場単価構成比： 0.00% | [5 empty] | 標準単価： 1，428.1
代 表 機 労 材 規 格 |  | 構成比 | 単価(三条① ) | 代 表 機 労 材 規 格(東京地区) | 単価(東京地区) | 備 考
K1t' | ﾀﾝﾊﾟ及びﾗﾝﾏ |  |  | ﾀﾝﾊﾟ及びﾗﾝﾏ |  | TLC1180001
| 質量 60~80kg | 1.36% |  | 質量 60~80kg |  | TL091180001
円／日
R1t' | 特殊作業員 |  |  | 特殊作業員 |  | RR0101
|  | 51.90% |  |  |  | RR9101
円／人
R2t' | 普通作業員 |  |  | 普通作業員 |  | RR0102
|  | 45.37% |  |  |  | RR9102
円／人
Z1t' | ｶﾞｿﾘﾝ |  |  | ｶﾞｿﾘﾝ |  | TZJ6704001
| ﾚｷﾞｭﾗｰ | 1.37% |  | ﾚｷﾞｭﾗｰ |  | TZ096704001
円／l
| 積算単価 |  |  | 積算単価 |  | EP001
費用の内訳 =1 全ての費用
【補正式】
P' ＝ P
［機械補正］ K1r K1t' Kr
×｛[────×──────]×─────
100 K1t K1r
［労務補正］ R1r R1t' R2r R2t' Rr
＋[────×──────＋────×──────]×─────────
100 R1t 100 R2t R1r ＋ R2r
［材料補正］ Z1r Z1t' Zr
＋[────×──────]×─────
100 Z1t Z1r
［全体調整］ 100 - Kr - Rr - Zr
＋ ──────────────｝
100
04-実施-下水-4078-当初
土砂等運搬 | [5 empty] | 単価適用日/適用基準日 05年02月20日適用
施 工 内 訳 表
|  |  | SCB210110 |  | 施工 第0-0038号内訳表
1 m3 当り
機械構成比： 47.26% 労務構成比： 37.92% 材料構成比： 14.82% 市場単価構成比： 0.00% | [5 empty] | 標準単価： 1，445.3
代 表 機 労 材 規 格 |  | 構成比 | 単価(三条① ) | 代 表 機 労 材 規 格(東京地区) | 単価(東京地区) | 備 考
K1t' | ﾀﾞﾝﾌﾟﾄﾗｯｸ[ｵﾝﾛｰﾄﾞ･ﾃﾞｨｰｾﾞﾙ] |  |  | ﾀﾞﾝﾌﾟﾄﾗｯｸ[ｵﾝﾛｰﾄﾞ･ﾃﾞｨｰｾﾞﾙ] |  | MPM03010050
| 10t積級(ﾀｲﾔ損耗費及び補修費(良好)含む) | 47.26% |  | 10t積級(ﾀｲﾔ損耗費及び補修費(良好)含む) |  | MPM93010050
円／供用日
R1t' | 運転手(一般) |  |  | 運転手(一般) |  | RR0115
|  | 37.92% |  |  |  | RR9115
円／人
Z1t' | 軽油 |  |  | 軽油 |  | TZJ6702002
| 1.2号ﾊﾟﾄﾛｰﾙ給油 | 14.82% |  | 1.2号 |  | TZ096702002
円／l
| 積算単価 |  |  | 積算単価 |  | EP001
土砂等発生現場 =1 標準
積込機種･規格 =2 ﾊﾞｯｸﾎｳ山積1.4m3(平積1.0m3)
土質 =1 土砂(岩塊･玉石混り土含む)
DID区間の有無 =1 無し
運搬距離(km)(DID区間無) =13 10.0km以下
【補正式】
P' ＝ P
［機械補正］ K1r K1t' Kr
×｛[────×──────]×─────
100 K1t K1r
［労務補正］ R1r R1t' Rr
＋[────×──────]×─────
100 R1t R1r
［材料補正］ Z1r Z1t' Zr
＋[────×──────]×─────
100 Z1t Z1r
［全体調整］ 100 - Kr - Rr - Zr
＋ ──────────────｝
100
04-実施-下水-4078-当初
積込(ﾙｰｽﾞ) | [5 empty] | 単価適用日/適用基準日 05年02月20日適用
施 工 内 訳 表
|  |  | SCB210020 |  | 施工 第0-0039号内訳表
1 m3 当り
機械構成比： 31.31% 労務構成比： 55.89% 材料構成比： 12.80% 市場単価構成比： 0.00% | [5 empty] | 標準単価： 275.13
代 表 機 労 材 規 格 |  | 構成比 | 単価(三条① ) | 代 表 機 労 材 規 格(東京地区) | 単価(東京地区) | 備 考
K1t' | ﾊﾞｯｸﾎｳ(ｸﾛｰﾗ)[標準] |  |  | ﾊﾞｯｸﾎｳ(ｸﾛｰﾗ)[標準] |  | MMJ0202028
| 排ｶﾞｽ型(第1次) 山積0.45m3 | 31.31% |  | 排ｶﾞｽ型(第1次) 山積0.45m3 |  | MM090202028
円／供用日
R1t' | 運転手(特殊) |  |  | 運転手(特殊) |  | RR0114
|  | 55.89% |  |  |  | RR9114
円／人
Z1t' | 軽油 |  |  | 軽油 |  | TZJ6702002
| 1.2号ﾊﾟﾄﾛｰﾙ給油 | 12.80% |  | 1.2号 |  | TZ096702002
円／l
| 積算単価 |  |  | 積算単価 |  | EP001
土質 =1 土砂
作業内容 =3 平均施工幅1m以上2m未満
【補正式】
P' ＝ P
［機械補正］ K1r K1t' Kr
×｛[────×──────]×─────
100 K1t K1r
［労務補正］ R1r R1t' Rr
＋[────×──────]×─────
100 R1t R1r
［材料補正］ Z1r Z1t' Zr
＋[────×──────]×─────
100 Z1t Z1r
［全体調整］ 100 - Kr - Rr - Zr
＋ ──────────────｝
100
04-実施-下水-4078-当初
土砂等運搬 | [5 empty] | 単価適用日/適用基準日 05年02月20日適用
施 工 内 訳 表
|  |  | SCB210110 |  | 施工 第0-0040号内訳表
1 m3 当り
機械構成比： 25.82% 労務構成比： 62.21% 材料構成比： 11.97% 市場単価構成比： 0.00% | [5 empty] | 標準単価： 816
代 表 機 労 材 規 格 |  | 構成比 | 単価(三条① ) | 代 表 機 労 材 規 格(東京地区) | 単価(東京地区) | 備 考
K1t' | ﾀﾞﾝﾌﾟﾄﾗｯｸ[ｵﾝﾛｰﾄﾞ･ﾃﾞｨｰｾﾞﾙ] |  |  | ﾀﾞﾝﾌﾟﾄﾗｯｸ[ｵﾝﾛｰﾄﾞ･ﾃﾞｨｰｾﾞﾙ] |  | MPM03010020
| 4t積級(ﾀｲﾔ損耗費及び補修費(良好)含む) | 25.82% |  | 4t積級(ﾀｲﾔ損耗費及び補修費(良好)含む) |  | MPM93010020
円／供用日
R1t' | 運転手(一般) |  |  | 運転手(一般) |  | RR0115
|  | 62.21% |  |  |  | RR9115
円／人
Z1t' | 軽油 |  |  | 軽油 |  | TZJ6702002
| 1.2号ﾊﾟﾄﾛｰﾙ給油 | 11.97% |  | 1.2号 |  | TZ096702002
円／l
| 積算単価 |  |  | 積算単価 |  | EP001
土砂等発生現場 =2 小規模
積込機種･規格 =5 ﾊﾞｯｸﾎｳ山積0.28m3(平積0.2m3)
土質 =1 土砂(岩塊･玉石混り土含む)
DID区間の有無 =1 無し
運搬距離(km)(DID区間無) =2 1.0km以下
【補正式】
P' ＝ P
［機械補正］ K1r K1t' Kr
×｛[────×──────]×─────
100 K1t K1r
［労務補正］ R1r R1t' Rr
＋[────×──────]×─────
100 R1t R1r
［材料補正］ Z1r Z1t' Zr
＋[────×──────]×─────
100 Z1t Z1r
［全体調整］ 100 - Kr - Rr - Zr
＋ ──────────────｝
100
04-実施-下水-4078-当初
整地 | [5 empty] | 単価適用日/適用基準日 05年02月20日適用
施 工 内 訳 表
|  |  | SCB210610 |  | 施工 第0-0044号内訳表
1 m3 当り
機械構成比： 25.57% 労務構成比： 50.73% 材料構成比： 23.70% 市場単価構成比： 0.00% | [5 empty] | 標準単価： 111.57
代 表 機 労 材 規 格 |  | 構成比 | 単価(三条① ) | 代 表 機 労 材 規 格(東京地区) | 単価(東京地区) | 備 考
K1t' | ﾊﾞｯｸﾎｳ(ｸﾛｰﾗ)[標準] |  |  | ﾊﾞｯｸﾎｳ(ｸﾛｰﾗ)[標準] |  | TLC1010007
| 山積0.8m3(平積0.6m3) | 25.57% |  | 山積0.8m3(平積0.6m3) |  | TL091010007
円／日
R1t' | 運転手(特殊) |  |  | 運転手(特殊) |  | RR0114
|  | 50.73% |  |  |  | RR9114
円／人
Z1t' | 軽油 |  |  | 軽油 |  | TZJ6702002
| 1.2号ﾊﾟﾄﾛｰﾙ給油 | 23.70% |  | 1.2号 |  | TZ096702002
円／l
| 積算単価 |  |  | 積算単価 |  | EP001
作業区分 =1 残土受入れ地での処理
【補正式】
P' ＝ P
［機械補正］ K1r K1t' Kr
×｛[────×──────]×─────
100 K1t K1r
［労務補正］ R1r R1t' Rr
＋[────×──────]×─────
100 R1t R1r
［材料補正］ Z1r Z1t' Zr
＋[────×──────]×─────
100 Z1t Z1r
［全体調整］ 100 - Kr - Rr - Zr
＋ ──────────────｝
100
04-実施-下水-4078-当初
ｺﾝｸﾘｰﾄ削孔(電動ﾊﾝﾏﾄﾞﾘﾙ) | [5 empty] | 単価適用日/適用基準日 05年02月20日適用
施 工 内 訳 表
|  |  | SCB224410 |  | 施工 第0-0090号内訳表
1 孔 当り
機械構成比： 2.64% 労務構成比： 95.08% 材料構成比： 2.28% 市場単価構成比： 0.00% | [5 empty] | 標準単価： 590.3
代 表 機 労 材 規 格 |  | 構成比 | 単価(三条① ) | 代 表 機 労 材 規 格(東京地区) | 単価(東京地区) | 備 考
K1t' | 発動発電機[ｶﾞｿﾘﾝｴﾝｼﾞﾝ駆動] |  |  | 発動発電機[ｶﾞｿﾘﾝｴﾝｼﾞﾝ駆動] |  | TLC1110001
| 2KVA | 1.20% |  | 2kVA |  | TL091110001
円／日
K2t' | 電動ﾊﾝﾏﾄﾞﾘﾙ |  |  | 電動ﾊﾝﾏﾄﾞﾘﾙ |  | MMJ2083002
| 穴あけ能力 φ38~40mm | 0.95% |  | 穴あけ能力 φ38~40mm |  | MM092083002
円／供用日
R1t' | 特殊作業員 |  |  | 特殊作業員 |  | RR0101
|  | 46.07% |  |  |  | RR9101
円／人
R2t' | 普通作業員 |  |  | 普通作業員 |  | RR0102
|  | 18.29% |  |  |  | RR9102
円／人
R3t' | 土木一般世話役 |  |  | 土木一般世話役 |  | RR0125
|  | 12.95% |  |  |  | RR9125
円／人
Z1t' | ｶﾞｿﾘﾝ |  |  | ｶﾞｿﾘﾝ |  | TZJ6704001
| ﾚｷﾞｭﾗｰ | 1.86% |  | ﾚｷﾞｭﾗｰ |  | TZ096704001
円／l
| 積算単価 |  |  | 積算単価 |  | EP001
削孔深さ =1 30mm以上200mm未満
【補正式】
P' ＝ P
［機械補正］ K1r K1t' K2r K2t' Kr
×｛[────×──────＋────×──────]×─────────
100 K1t 100 K2t K1r ＋ K2r
［労務補正］ R1r R1t' R2r R2t' R3r R3t' Rr
＋[────×──────＋────×──────＋────×──────]×────────────
100 R1t 100 R2t 100 R3t R1r ＋ R2r ＋ R3r
［材料補正］ Z1r Z1t' Zr
＋[────×──────]×─────
100 Z1t Z1r
04-実施-下水-4078-当初
ｺﾝｸﾘｰﾄ削孔(電動ﾊﾝﾏﾄﾞﾘﾙ) | [5 empty] | 単価適用日/適用基準日 05年02月20日適用
施 工 内 訳 表
|  |  | SCB224410 |  | 施工 第0-0090号内訳表
1 孔 当り
機械構成比： 2.64% 労務構成比： 95.08% 材料構成比： 2.28% 市場単価構成比： 0.00% | [5 empty] | 標準単価： 590.3
代 表 機 労 材 規 格 |  | 構成比 | 単価(三条① ) | 代 表 機 労 材 規 格(東京地区) | 単価(東京地区) | 備 考
［全体調整］ 100 - Kr - Rr - Zr
＋ ──────────────｝
100
04-実施-下水-4078-当初
ｺﾝｸﾘｰﾄ | [5 empty] | 単価適用日/適用基準日 05年02月20日適用
小型構造物，ﾊﾞｯｸﾎｳ(ｸﾚｰﾝ機能付)打設 |  |  |  | 施 工 内 訳 表
18-8-40(高炉) W/C≦60%，一般養生 |  |  | SCB240010 |  | 施工 第0-0093号内訳表
1 m3 当り
機械構成比： 4.31% 労務構成比： 39.87% 材料構成比： 55.82% 市場単価構成比： 0.00% | [5 empty] | 標準単価： 29，703
代 表 機 労 材 規 格 |  | 構成比 | 単価(三条① ) | 代 表 機 労 材 規 格(東京地区) | 単価(東京地区) | 備 考
K1t' | ﾊﾞｯｸﾎｳ(ｸﾛｰﾗ)[標準･ｸﾚｰﾝ機能付き] |  |  | ﾊﾞｯｸﾎｳ(ｸﾛｰﾗ)[標準･ｸﾚｰﾝ機能付き] |  | TLC1010004
| 山積0.8m3(平積0.6m3)2.9t吊 | 4.07% |  | 山積0.8m3(平積0.6m3)2.9t吊 |  | TL091010004
円／日
R1t' | 普通作業員 |  |  | 普通作業員 |  | RR0102
|  | 11.78% |  |  |  | RR9102
円／人
R2t' | 特殊作業員 |  |  | 特殊作業員 |  | RR0101
|  | 10.81% |  |  |  | RR9101
円／人
R3t' | 土木一般世話役 |  |  | 土木一般世話役 |  | RR0125
|  | 7.98% |  |  |  | RR9125
円／人
R4t' | 運転手(特殊) |  |  | 運転手(特殊) |  | RR0114
|  | 6.70% |  |  |  | RR9114
円／人
Z1t' | 生ｺﾝｸﾘｰﾄ 18-8-40 高炉 W/C≦60% |  |  | 生ｺﾝｸﾘｰﾄ |  | TZJ2012010
|  | 53.94% |  | 24-12-25(20) 高炉 |  | TZ092012005
円／m3
Z2t' | 軽油 |  |  | 軽油 |  | TZJ6702002
| 1.2号ﾊﾟﾄﾛｰﾙ給油 | 1.78% |  | 1.2号 |  | TZ096702002
円／l
| 積算単価 |  |  | 積算単価 |  | EP001
構造物種別 =2 小型構造物
打設工法 =3 ﾊﾞｯｸﾎｳ(ｸﾚｰﾝ機能付)打設
ｺﾝｸﾘｰﾄ規格 =29 18-8-40(高炉) W/C≦60%
養生工の種類 =2 一般養生
費用の内訳 =1 全ての費用
【補正式】
P' ＝ P
［機械補正］ K1r K1t' Kr
×｛[────×──────]×─────
100 K1t K1r
04-実施-下水-4078-当初
ｺﾝｸﾘｰﾄ | [5 empty] | 単価適用日/適用基準日 05年02月20日適用
小型構造物，ﾊﾞｯｸﾎｳ(ｸﾚｰﾝ機能付)打設 |  |  |  | 施 工 内 訳 表
18-8-40(高炉) W/C≦60%，一般養生 |  |  | SCB240010 |  | 施工 第0-0093号内訳表
1 m3 当り
機械構成比： 4.31% 労務構成比： 39.87% 材料構成比： 55.82% 市場単価構成比： 0.00% | [5 empty] | 標準単価： 29，703
代 表 機 労 材 規 格 |  | 構成比 | 単価(三条① ) | 代 表 機 労 材 規 格(東京地区) | 単価(東京地区) | 備 考
［労務補正］ R1r R1t' R2r R2t' R3r R3t' R4r R4t' Rr
＋[────×──────＋────×──────＋────×──────＋────×──────]×────────────────
100 R1t 100 R2t 100 R3t 100 R4t R1r ＋ R2r ＋ R3r ＋ R4r
［材料補正］ Z1r Z1t' Z2r Z2t' Zr
＋[────×──────＋────×──────]×─────────
100 Z1t 100 Z2t Z1r ＋ Z2r
［全体調整］ 100 - Kr - Rr - Zr
＋ ──────────────｝
100
04-実施-下水-4078-当初
ﾓﾙﾀﾙ練 | [5 empty] | 単価適用日/適用基準日 05年02月20日適用
施 工 内 訳 表
|  |  | SCB240060 |  | 施工 第0-0095号内訳表
1 m3 当り
機械構成比： 0.00% 労務構成比： 62.18% 材料構成比： 37.82% 市場単価構成比： 0.00% | [5 empty] | 標準単価： 45，170
代 表 機 労 材 規 格 |  | 構成比 | 単価(三条① ) | 代 表 機 労 材 規 格(東京地区) | 単価(東京地区) | 備 考
R1t' | 普通作業員 |  |  | 普通作業員 |  | RR0102
|  | 62.18% |  |  |  | RR9102
円／人
Z1t' | ｾﾒﾝﾄ(高炉B) |  |  | ｾﾒﾝﾄ(高炉B) |  | TZJ2002008
| 25kg袋入 | 28.05% |  | 25kg袋入 |  | TZ092002008
円／t
Z2t' | ｺﾝｸﾘｰﾄ用骨材 砂(洗い) 荒目 |  |  | ｺﾝｸﾘｰﾄ用骨材 砂 |  | TZJ2104002
修正 |  | 9.77% |  | 洗い 細目 |  | TZ092104002
円／m3
| 積算単価 |  |  | 積算単価 |  | EP001
ｾﾒﾝﾄ種類 =2 高炉
混合比 =2 1:2
費用の内訳 =1 全ての費用
【補正式】
P' ＝ P
［労務補正］ R1r R1t' Rr
×｛[────×──────]×─────
100 R1t R1r
［材料補正］ Z1r Z1t' Z2r Z2t' Zr
＋[────×──────＋────×──────]×─────────
100 Z1t 100 Z2t Z1r ＋ Z2r
［全体調整］ 100 - Rr - Zr
＋ ──────────｝
100
04-実施-下水-4078-当初
均しｺﾝｸﾘｰﾄ(鉄筋・無筋構造物) | [5 empty] | 単価適用日/適用基準日 05年02月20日適用
施 工 内 訳 表
18-8-25(20)(高炉) W/C≦65% |  |  | SCBS240080 |  | 施工 第0-0098号内訳表
1 m3 当り
機械構成比： 4.44% 労務構成比： 37.63% 材料構成比： 57.93% 市場単価構成比： 0.00% | [5 empty] | 標準単価： 28，884
代 表 機 労 材 規 格 |  | 構成比 | 単価(三条① ) | 代 表 機 労 材 規 格(東京地区) | 単価(東京地区) | 備 考
K1t' | ﾊﾞｯｸﾎｳ(ｸﾛｰﾗ)[標準･ｸﾚｰﾝ機能付き] |  |  | ﾊﾞｯｸﾎｳ(ｸﾛｰﾗ)[標準･ｸﾚｰﾝ機能付き] |  | TLC1010004
| 山積0.8m3(平積0.6m3)2.9t吊 | 4.19% |  | 山積0.8m3(平積0.6m3)2.9t吊 |  | TL091010004
円／日
R1t' | 特殊作業員 |  |  | 特殊作業員 |  | RR0101
|  | 11.11% |  |  |  | RR9101
円／人
R2t' | 普通作業員 |  |  | 普通作業員 |  | RR0102
|  | 10.09% |  |  |  | RR9102
円／人
R3t' | 土木一般世話役 |  |  | 土木一般世話役 |  | RR0125
|  | 7.32% |  |  |  | RR9125
円／人
R4t' | 運転手(特殊) |  |  | 運転手(特殊) |  | RR0114
|  | 6.89% |  |  |  | RR9114
円／人
Z1t' | 生ｺﾝｸﾘｰﾄ 18-8-25(20) 高炉 W/C≦65% |  |  | 生ｺﾝｸﾘｰﾄ |  | T1631
|  | 55.99% |  | 24-12-25(20) 高炉 |  | TZ092012005
円／m3
Z2t' | 軽油 |  |  | 軽油 |  | TZJ6702002
| 1.2号ﾊﾟﾄﾛｰﾙ給油 | 1.83% |  | 1.2号 |  | TZ096702002
円／l
| 積算単価 |  |  | 積算単価 |  | EP001
構造物種別 =1 無筋･鉄筋構造物
打設工法 =3 ﾊﾞｯｸﾎｳ(ｸﾚｰﾝ機能付)打設
ｺﾝｸﾘｰﾄ規格 =54 18-8-25(20)(高炉) W/C≦65%
養生工の種類 =2 一般養生
費用の内訳 =1 全ての費用
【補正式】
P' ＝ P
［機械補正］ K1r K1t' Kr
×｛[────×──────]×─────
100 K1t K1r
04-実施-下水-4078-当初
均しｺﾝｸﾘｰﾄ(鉄筋・無筋構造物) | [5 empty] | 単価適用日/適用基準日 05年02月20日適用
施 工 内 訳 表
18-8-25(20)(高炉) W/C≦65% |  |  | SCBS240080 |  | 施工 第0-0098号内訳表
1 m3 当り
機械構成比： 4.44% 労務構成比： 37.63% 材料構成比： 57.93% 市場単価構成比： 0.00% | [5 empty] | 標準単価： 28，884
代 表 機 労 材 規 格 |  | 構成比 | 単価(三条① ) | 代 表 機 労 材 規 格(東京地区) | 単価(東京地区) | 備 考
［労務補正］ R1r R1t' R2r R2t' R3r R3t' R4r R4t' Rr
＋[────×──────＋────×──────＋────×──────＋────×──────]×────────────────
100 R1t 100 R2t 100 R3t 100 R4t R1r ＋ R2r ＋ R3r ＋ R4r
［材料補正］ Z1r Z1t' Z2r Z2t' Zr
＋[────×──────＋────×──────]×─────────
100 Z1t 100 Z2t Z1r ＋ Z2r
［全体調整］ 100 - Kr - Rr - Zr
＋ ──────────────｝
100
04-実施-下水-4078-当初
型枠 | [5 empty] | 単価適用日/適用基準日 05年02月20日適用
施 工 内 訳 表
|  |  | SCB240210 |  | 施工 第0-0099号内訳表
1 m2 当り
機械構成比： 0.00% 労務構成比： 100.00% 材料構成比： 0.00% 市場単価構成比： 0.00% | [5 empty] | 標準単価： 4，423.8
代 表 機 労 材 規 格 |  | 構成比 | 単価(三条① ) | 代 表 機 労 材 規 格(東京地区) | 単価(東京地区) | 備 考
R1t' | 型わく工 |  |  | 型わく工 |  | RR0133
|  | 59.46% |  |  |  | RR9133
円／人
R2t' | 普通作業員 |  |  | 普通作業員 |  | RR0102
|  | 19.53% |  |  |  | RR9102
円／人
R3t' | 土木一般世話役 |  |  | 土木一般世話役 |  | RR0125
|  | 5.76% |  |  |  | RR9125
円／人
| 積算単価 |  |  | 積算単価 |  | EP001
型枠の種類 =1 一般型枠
構造物の種類 =5 均しｺﾝｸﾘｰﾄ
【補正式】
P' ＝ P
［労務補正］ R1r R1t' R2r R2t' R3r R3t' Rr
×｛[────×──────＋────×──────＋────×──────]×────────────
100 R1t 100 R2t 100 R3t R1r ＋ R2r ＋ R3r
［全体調整］ 100 - Rr
＋ ───────｝
100
04-実施-下水-4078-当初
舗装版切断 | [5 empty] | 単価適用日/適用基準日 05年02月20日適用
ｱｽﾌｧﾙﾄ舗装版 |  |  |  | 施 工 内 訳 表
|  |  | SCB430510 |  | 施工 第0-0100号内訳表
1 m 当り
機械構成比： 6.20% 労務構成比： 54.85% 材料構成比： 38.95% 市場単価構成比： 0.00% | [5 empty] | 標準単価： 565.94
代 表 機 労 材 規 格 |  | 構成比 | 単価(三条① ) | 代 表 機 労 材 規 格(東京地区) | 単価(東京地区) | 備 考
K1t' | ｺﾝｸﾘｰﾄｶｯﾀ[ﾊﾞｷｭｰﾑ式･湿式] |  |  | ｺﾝｸﾘｰﾄｶｯﾀ[ﾊﾞｷｭｰﾑ式･湿式] |  | MMJ1161010
| 切削深20cm級 ﾌﾞﾚｰﾄﾞ径φ56cm | 4.19% |  | 切削深20cm級 ﾌﾞﾚｰﾄﾞ径φ56cm |  | MM091161010
円／供用日
R1t' | 特殊作業員 |  |  | 特殊作業員 |  | RR0101
|  | 19.02% |  |  |  | RR9101
円／人
R2t' | 土木一般世話役 |  |  | 土木一般世話役 |  | RR0125
|  | 9.77% |  |  |  | RR9125
円／人
R3t' | 普通作業員 |  |  | 普通作業員 |  | RR0102
|  | 8.28% |  |  |  | RR9102
円／人
Z1t' | ｺﾝｸﾘｰﾄｶｯﾀ (ﾌﾞﾚｰﾄﾞ) |  |  | ｺﾝｸﾘｰﾄｶｯﾀ (ﾌﾞﾚｰﾄﾞ) |  | TZJ6540003
| 径22ｲﾝﾁ | 36.13% |  | 径22ｲﾝﾁ |  | TZ096540003
円／枚
Z2t' | ｶﾞｿﾘﾝ |  |  | ｶﾞｿﾘﾝ |  | TZJ6704001
| ﾚｷﾞｭﾗｰ | 1.91% |  | ﾚｷﾞｭﾗｰ |  | TZ096704001
円／l
| 積算単価 |  |  | 積算単価 |  | EP001
舗装版種別 =1 ｱｽﾌｧﾙﾄ舗装版
ｱｽﾌｧﾙﾄ舗装版厚 =1 15cm以下
費用の内訳 =1 全ての費用
【補正式】
P' ＝ P
［機械補正］ K1r K1t' Kr
×｛[────×──────]×─────
100 K1t K1r
［労務補正］ R1r R1t' R2r R2t' R3r R3t' Rr
＋[────×──────＋────×──────＋────×──────]×────────────
100 R1t 100 R2t 100 R3t R1r ＋ R2r ＋ R3r
［材料補正］ Z1r Z1t' Z2r Z2t' Zr
＋[────×──────＋────×──────]×─────────
100 Z1t 100 Z2t Z1r ＋ Z2r
04-実施-下水-4078-当初
舗装版切断 | [5 empty] | 単価適用日/適用基準日 05年02月20日適用
ｱｽﾌｧﾙﾄ舗装版 |  |  |  | 施 工 内 訳 表
|  |  | SCB430510 |  | 施工 第0-0100号内訳表
1 m 当り
機械構成比： 6.20% 労務構成比： 54.85% 材料構成比： 38.95% 市場単価構成比： 0.00% | [5 empty] | 標準単価： 565.94
代 表 機 労 材 規 格 |  | 構成比 | 単価(三条① ) | 代 表 機 労 材 規 格(東京地区) | 単価(東京地区) | 備 考
［全体調整］ 100 - Kr - Rr - Zr
＋ ──────────────｝
100
04-実施-下水-4078-当初
舗装版破砕 | [5 empty] | 単価適用日/適用基準日 05年02月20日適用
ｱｽﾌｧﾙﾄ舗装版 |  |  |  | 施 工 内 訳 表
|  |  | SCB430310 |  | 施工 第0-0101号内訳表
1 m2 当り
機械構成比： 9.54% 労務構成比： 82.52% 材料構成比： 7.94% 市場単価構成比： 0.00% | [5 empty] | 標準単価： 170.31
代 表 機 労 材 規 格 |  | 構成比 | 単価(三条① ) | 代 表 機 労 材 規 格(東京地区) | 単価(東京地区) | 備 考
K1t' | ﾊﾞｯｸﾎｳ(ｸﾛｰﾗ)[標準] |  |  | ﾊﾞｯｸﾎｳ(ｸﾛｰﾗ)[標準] |  | TLC1010003
| 山積0.45m3(平積0.35m3) | 9.54% |  | 山積0.45m3(平積0.35m3) |  | TL091010003
円／日
R1t' | 土木一般世話役 |  |  | 土木一般世話役 |  | RR0125
|  | 29.36% |  |  |  | RR9125
円／人
R2t' | 運転手(特殊) |  |  | 運転手(特殊) |  | RR0114
|  | 28.31% |  |  |  | RR9114
円／人
R3t' | 普通作業員 |  |  | 普通作業員 |  | RR0102
|  | 24.85% |  |  |  | RR9102
円／人
Z1t' | 軽油 |  |  | 軽油 |  | TZJ6702002
| 1.2号ﾊﾟﾄﾛｰﾙ給油 | 7.94% |  | 1.2号 |  | TZ096702002
円／l
| 積算単価 |  |  | 積算単価 |  | EP001
舗装版種別 =1 ｱｽﾌｧﾙﾄ舗装版
障害等の有無 =1 無し
騒音振動対策 =1 不要
舗装版厚 =1 15cm以下
積込作業の有無 =1 有り
費用の内訳 =1 全ての費用
【補正式】
P' ＝ P
［機械補正］ K1r K1t' Kr
×｛[────×──────]×─────
100 K1t K1r
［労務補正］ R1r R1t' R2r R2t' R3r R3t' Rr
＋[────×──────＋────×──────＋────×──────]×────────────
100 R1t 100 R2t 100 R3t R1r ＋ R2r ＋ R3r
［材料補正］ Z1r Z1t' Zr
＋[────×──────]×─────
100 Z1t Z1r
04-実施-下水-4078-当初
舗装版破砕 | [5 empty] | 単価適用日/適用基準日 05年02月20日適用
ｱｽﾌｧﾙﾄ舗装版 |  |  |  | 施 工 内 訳 表
|  |  | SCB430310 |  | 施工 第0-0101号内訳表
1 m2 当り
機械構成比： 9.54% 労務構成比： 82.52% 材料構成比： 7.94% 市場単価構成比： 0.00% | [5 empty] | 標準単価： 170.31
代 表 機 労 材 規 格 |  | 構成比 | 単価(三条① ) | 代 表 機 労 材 規 格(東京地区) | 単価(東京地区) | 備 考
［全体調整］ 100 - Kr - Rr - Zr
＋ ──────────────｝
100
04-実施-下水-4078-当初
殻運搬 | [5 empty] | 単価適用日/適用基準日 05年02月20日適用
施 工 内 訳 表
|  |  | SCB227010 |  | 施工 第0-0102号内訳表
1 m3 当り
機械構成比： 47.26% 労務構成比： 37.92% 材料構成比： 14.82% 市場単価構成比： 0.00% | [5 empty] | 標準単価： 3，270.7
代 表 機 労 材 規 格 |  | 構成比 | 単価(三条① ) | 代 表 機 労 材 規 格(東京地区) | 単価(東京地区) | 備 考
K1t' | ﾀﾞﾝﾌﾟﾄﾗｯｸ[ｵﾝﾛｰﾄﾞ･ﾃﾞｨｰｾﾞﾙ] |  |  | ﾀﾞﾝﾌﾟﾄﾗｯｸ[ｵﾝﾛｰﾄﾞ･ﾃﾞｨｰｾﾞﾙ] |  | MPM03010050
| 10t積級(ﾀｲﾔ損耗費及び補修費(良好)含む) | 47.26% |  | 10t積級(ﾀｲﾔ損耗費及び補修費(良好)含む) |  | MPM93010050
円／供用日
R1t' | 運転手(一般) |  |  | 運転手(一般) |  | RR0115
|  | 37.92% |  |  |  | RR9115
円／人
Z1t' | 軽油 |  |  | 軽油 |  | TZJ6702002
| 1.2号ﾊﾟﾄﾛｰﾙ給油 | 14.82% |  | 1.2号 |  | TZ096702002
円／l
| 積算単価 |  |  | 積算単価 |  | EP001
殻発生作業 =3 舗装版破砕
積込工法区分 =3 機械(騒音対策不要､厚15cm以下)
DID区間の有無 =1 無し
運搬距離(km)(DID区間無) =5 11.5km以下
費用の内訳 =1 全ての費用
【補正式】
P' ＝ P
［機械補正］ K1r K1t' Kr
×｛[────×──────]×─────
100 K1t K1r
［労務補正］ R1r R1t' Rr
＋[────×──────]×─────
100 R1t R1r
［材料補正］ Z1r Z1t' Zr
＋[────×──────]×─────
100 Z1t Z1r
［全体調整］ 100 - Kr - Rr - Zr
＋ ──────────────｝
100
04-実施-下水-4078-当初
下層路盤(歩道部) | [5 empty] | 単価適用日/適用基準日 05年02月20日適用
再生ｸﾗｯｼｬｰﾗﾝ RC-40 |  |  |  | 施 工 内 訳 表
|  |  | SCB410031 |  | 施工 第0-0104号内訳表
1 m2 当り
機械構成比： 6.08% 労務構成比： 71.02% 材料構成比： 22.90% 市場単価構成比： 0.00% | [5 empty] | 標準単価： 726.6
代 表 機 労 材 規 格 |  | 構成比 | 単価(三条① ) | 代 表 機 労 材 規 格(東京地区) | 単価(東京地区) | 備 考
K1t' | 小型ﾊﾞｯｸﾎｳ(ｸﾛｰﾗ)[標準] |  |  | 小型ﾊﾞｯｸﾎｳ(ｸﾛｰﾗ)[標準] |  | TLC1011002
| 山積0.11m3(平積0.08m3) | 3.15% |  | 山積0.11m3(平積0.08m3) |  | TL091011002
円／日
K2t' | 振動ﾛｰﾗ(舗装用)[搭乗･ｺﾝﾊﾞｲﾝﾄﾞ式] |  |  | 振動ﾛｰﾗ(舗装用)[搭乗･ｺﾝﾊﾞｲﾝﾄﾞ式] |  | TLC1070011
| 運転質量3~4t | 2.76% |  | 運転質量3~4t |  | TL091070011
円／日
R1t' | 普通作業員 |  |  | 普通作業員 |  | RR0102
|  | 29.78% |  |  |  | RR9102
円／人
R2t' | 運転手(特殊) |  |  | 運転手(特殊) |  | RR0114
|  | 25.25% |  |  |  | RR9114
円／人
R3t' | 特殊作業員 |  |  | 特殊作業員 |  | RR0101
|  | 13.93% |  |  |  | RR9101
円／人
Z1t' | 再生ｸﾗｯｼｬｰﾗﾝ RC-40 |  |  | 再生ｸﾗｯｼｬｰﾗﾝ |  | TZJ2122003
|  | 20.97% |  | RC-40 全仕上り厚 100mm |  | TZP91220030
円／式
Z2t' | 軽油 |  |  | 軽油 |  | TZJ6702002
| 1.2号ﾊﾟﾄﾛｰﾙ給油 | 1.88% |  | 1.2号 |  | TZ096702002
円／l
| 積算単価 |  |  | 積算単価 |  | EP001
全仕上り厚(実数入力)(mm) =120 全仕上り厚(実数入力)(mm)
施工区分 =1 1層施工
材料 =6 再生ｸﾗｯｼｬｰﾗﾝ RC-40
費用の内訳 =1 全ての費用
【補正式】
P' ＝ P
［機械補正］ K1r K1t' K2r K2t' Kr
×｛[────×──────＋────×──────]×─────────
100 K1t 100 K2t K1r ＋ K2r
04-実施-下水-4078-当初
下層路盤(歩道部) | [5 empty] | 単価適用日/適用基準日 05年02月20日適用
再生ｸﾗｯｼｬｰﾗﾝ RC-40 |  |  |  | 施 工 内 訳 表
|  |  | SCB410031 |  | 施工 第0-0104号内訳表
1 m2 当り
機械構成比： 6.08% 労務構成比： 71.02% 材料構成比： 22.90% 市場単価構成比： 0.00% | [5 empty] | 標準単価： 726.6
代 表 機 労 材 規 格 |  | 構成比 | 単価(三条① ) | 代 表 機 労 材 規 格(東京地区) | 単価(東京地区) | 備 考
［労務補正］ R1r R1t' R2r R2t' R3r R3t' Rr
＋[────×──────＋────×──────＋────×──────]×────────────
100 R1t 100 R2t 100 R3t R1r ＋ R2r ＋ R3r
［材料補正］ Z1r Z1t' Z2r Z2t' Zr
＋[────×──────＋────×──────]×─────────
100 Z1t 100 Z2t Z1r ＋ Z2r
［全体調整］ 100 - Kr - Rr - Zr
＋ ──────────────｝
100
04-実施-下水-4078-当初
上層路盤(歩道部) | [5 empty] | 単価適用日/適用基準日 05年02月20日適用
粒度調整砕石 M-40 |  |  |  | 施 工 内 訳 表
|  |  | SCB410041 |  | 施工 第0-0105号内訳表
1 m2 当り
機械構成比： 5.59% 労務構成比： 65.31% 材料構成比： 29.10% 市場単価構成比： 0.00% | [5 empty] | 標準単価： 790.1
代 表 機 労 材 規 格 |  | 構成比 | 単価(三条① ) | 代 表 機 労 材 規 格(東京地区) | 単価(東京地区) | 備 考
K1t' | 小型ﾊﾞｯｸﾎｳ(ｸﾛｰﾗ)[標準] |  |  | 小型ﾊﾞｯｸﾎｳ(ｸﾛｰﾗ)[標準] |  | TLC1011002
| 山積0.11m3(平積0.08m3) | 2.89% |  | 山積0.11m3(平積0.08m3) |  | TL091011002
円／日
K2t' | 振動ﾛｰﾗ(舗装用)[搭乗･ｺﾝﾊﾞｲﾝﾄﾞ式] |  |  | 振動ﾛｰﾗ(舗装用)[搭乗･ｺﾝﾊﾞｲﾝﾄﾞ式] |  | TLC1070011
| 運転質量3~4t | 2.54% |  | 運転質量3~4t |  | TL091070011
円／日
R1t' | 普通作業員 |  |  | 普通作業員 |  | RR0102
|  | 27.38% |  |  |  | RR9102
円／人
R2t' | 運転手(特殊) |  |  | 運転手(特殊) |  | RR0114
|  | 23.22% |  |  |  | RR9114
円／人
R3t' | 特殊作業員 |  |  | 特殊作業員 |  | RR0101
|  | 12.81% |  |  |  | RR9101
円／人
Z1t' | 粒度調整砕石 40mm |  |  | 再生粒度調整砕石 |  | TZJ2124003
|  | 27.32% |  | RM-30 全仕上り厚 100mm |  | TZP91250020
円／式
Z2t' | 軽油 |  |  | 軽油 |  | TZJ6702002
| 1.2号ﾊﾟﾄﾛｰﾙ給油 | 1.73% |  | 1.2号 |  | TZ096702002
円／l
| 積算単価 |  |  | 積算単価 |  | EP001
全仕上り厚(実数入力)(mm) =140 全仕上り厚(実数入力)(mm)
施工区分 =1 1層施工
材料 =6 粒度調整砕石 M-40
費用の内訳 =1 全ての費用
【補正式】
P' ＝ P
［機械補正］ K1r K1t' K2r K2t' Kr
×｛[────×──────＋────×──────]×─────────
100 K1t 100 K2t K1r ＋ K2r
04-実施-下水-4078-当初
上層路盤(歩道部) | [5 empty] | 単価適用日/適用基準日 05年02月20日適用
粒度調整砕石 M-40 |  |  |  | 施 工 内 訳 表
|  |  | SCB410041 |  | 施工 第0-0105号内訳表
1 m2 当り
機械構成比： 5.59% 労務構成比： 65.31% 材料構成比： 29.10% 市場単価構成比： 0.00% | [5 empty] | 標準単価： 790.1
代 表 機 労 材 規 格 |  | 構成比 | 単価(三条① ) | 代 表 機 労 材 規 格(東京地区) | 単価(東京地区) | 備 考
［労務補正］ R1r R1t' R2r R2t' R3r R3t' Rr
＋[────×──────＋────×──────＋────×──────]×────────────
100 R1t 100 R2t 100 R3t R1r ＋ R2r ＋ R3r
［材料補正］ Z1r Z1t' Z2r Z2t' Zr
＋[────×──────＋────×──────]×─────────
100 Z1t 100 Z2t Z1r ＋ Z2r
［全体調整］ 100 - Kr - Rr - Zr
＋ ──────────────｝
100
04-実施-下水-4078-当初
表層(車道･路肩部) | [5 empty] | 単価適用日/適用基準日 05年02月20日適用
平均幅員1.4m未満(仕上厚50mm以下) |  |  |  | 施 工 内 訳 表
⑧密粒度ｱｽｺﾝ(13) |  |  | SCB410260 |  | 施工 第0-0106号内訳表
1 m2 当り
機械構成比： 0.53% 労務構成比： 44.92% 材料構成比： 54.55% 市場単価構成比： 0.00% | [5 empty] | 標準単価： 2，221.2
代 表 機 労 材 規 格 |  | 構成比 | 単価(三条① ) | 代 表 機 労 材 規 格(東京地区) | 単価(東京地区) | 備 考
K1t' | 振動ﾛｰﾗ(舗装用)[ﾊﾝﾄﾞｶﾞｲﾄﾞ式] |  |  | 振動ﾛｰﾗ(舗装用)[ﾊﾝﾄﾞｶﾞｲﾄﾞ式] |  | MMJ0804001
| 運転質量0.5~0.6t | 0.33% |  | 運転質量0.5~0.6t |  | MM090804001
円／供用日
K2t' | 振動ｺﾝﾊﾟｸﾀ[前進型] |  |  | 振動ｺﾝﾊﾟｸﾀ[前進型] |  | MMJ0807001
| 機械質量40~60kg | 0.17% |  | 機械質量40~60kg |  | MM090807001
円／供用日
R1t' | 特殊作業員 |  |  | 特殊作業員 |  | RR0101
|  | 22.24% |  |  |  | RR9101
円／人
R2t' | 普通作業員 |  |  | 普通作業員 |  | RR0102
|  | 15.55% |  |  |  | RR9102
円／人
R3t' | 土木一般世話役 |  |  | 土木一般世話役 |  | RR0125
|  | 4.59% |  |  |  | RR9125
円／人
Z1t' | ⑧密粒度ｱｽｺﾝ(13) |  |  | ｱｽﾌｧﾙﾄ混合物 |  | TZJ4100008
|  | 54.36% |  | 密粒度(20) 平均仕上り厚50mm |  | TZP91000030
円／式
Z2t' | ｶﾞｿﾘﾝ |  |  | ｶﾞｿﾘﾝ |  | TZJ6704001
| ﾚｷﾞｭﾗｰ | 0.14% |  | ﾚｷﾞｭﾗｰ |  | TZ096704001
円／l
Z3t' | 軽油 |  |  | 軽油 |  | TZJ6702002
| 1.2号ﾊﾟﾄﾛｰﾙ給油 | 0.04% |  | 1.2号 |  | TZ096702002
円／l
| 積算単価 |  |  | 積算単価 |  | EP001
平均幅員 =1 1.4m未満(仕上厚50mm以下)
1層当平均仕上厚 50mm以下(mm) =30 1層当平均仕上厚 50mm以下(mm)
材料 =3 ⑧密粒度ｱｽｺﾝ(13)
瀝青材料種類 =5 無し
費用の内訳 =1 全ての費用
【補正式】
P' ＝ P
04-実施-下水-4078-当初
表層(車道･路肩部) | [5 empty] | 単価適用日/適用基準日 05年02月20日適用
平均幅員1.4m未満(仕上厚50mm以下) |  |  |  | 施 工 内 訳 表
⑧密粒度ｱｽｺﾝ(13) |  |  | SCB410260 |  | 施工 第0-0106号内訳表
1 m2 当り
機械構成比： 0.53% 労務構成比： 44.92% 材料構成比： 54.55% 市場単価構成比： 0.00% | [5 empty] | 標準単価： 2，221.2
代 表 機 労 材 規 格 |  | 構成比 | 単価(三条① ) | 代 表 機 労 材 規 格(東京地区) | 単価(東京地区) | 備 考
［機械補正］ K1r K1t' K2r K2t' Kr
×｛[────×──────＋────×──────]×─────────
100 K1t 100 K2t K1r ＋ K2r
［労務補正］ R1r R1t' R2r R2t' R3r R3t' Rr
＋[────×──────＋────×──────＋────×──────]×────────────
100 R1t 100 R2t 100 R3t R1r ＋ R2r ＋ R3r
［材料補正］ Z1r Z1t' Z2r Z2t' Z3r Z3t' Zr
＋[────×──────＋────×──────＋────×──────]×────────────
100 Z1t 100 Z2t 100 Z3t Z1r ＋ Z2r ＋ Z3r
［全体調整］ 100 - Kr - Rr - Zr
＋ ──────────────｝
100
04-実施-下水-4078-当初
舗装版破砕積込(小規模土工) | [5 empty] | 単価適用日/適用基準日 05年02月20日適用
施 工 内 訳 表
|  |  | SCB210720 |  | 施工 第0-0111号内訳表
1 m2 当り
機械構成比： 22.76% 労務構成比： 69.45% 材料構成比： 7.79% 市場単価構成比： 0.00% | [5 empty] | 標準単価： 1，541
代 表 機 労 材 規 格 |  | 構成比 | 単価(三条① ) | 代 表 機 労 材 規 格(東京地区) | 単価(東京地区) | 備 考
K1t' | 小型ﾊﾞｯｸﾎｳ(ｸﾛｰﾗ)[標準] |  |  | 小型ﾊﾞｯｸﾎｳ(ｸﾛｰﾗ)[標準] |  | MMJ0201034
| 排出ｶﾞｽ対策型(第2次基準) 山積0.13m3 | 22.76% |  | 排出ｶﾞｽ対策型(第2次基準) 山積0.13m3 |  | MM090201034
円／供用日
R1t' | 運転手(特殊) |  |  | 運転手(特殊) |  | RR0114
|  | 69.45% |  |  |  | RR9114
円／人
Z1t' | 軽油 |  |  | 軽油 |  | TZJ6702002
| 1.2号ﾊﾟﾄﾛｰﾙ給油 | 7.79% |  | 1.2号 |  | TZ096702002
円／l
| 積算単価 |  |  | 積算単価 |  | EP001
費用の内訳 =1 全ての費用
【補正式】
P' ＝ P
［機械補正］ K1r K1t' Kr
×｛[────×──────]×─────
100 K1t K1r
［労務補正］ R1r R1t' Rr
＋[────×──────]×─────
100 R1t R1r
［材料補正］ Z1r Z1t' Zr
＋[────×──────]×─────
100 Z1t Z1r
［全体調整］ 100 - Kr - Rr - Zr
＋ ──────────────｝
100
04-実施-下水-4078-当初
掘削 | [5 empty] | 単価適用日/適用基準日 05年02月20日適用
施 工 内 訳 表
|  |  | SCB210100 |  | 施工 第0-0112号内訳表
1 m3 当り
機械構成比： 29.89% 労務構成比： 59.07% 材料構成比： 11.04% 市場単価構成比： 0.00% | [5 empty] | 標準単価： 1，124.6
代 表 機 労 材 規 格 |  | 構成比 | 単価(三条① ) | 代 表 機 労 材 規 格(東京地区) | 単価(東京地区) | 備 考
K1t' | ﾊﾞｯｸﾎｳ(ｸﾛｰﾗ)[標準] |  |  | ﾊﾞｯｸﾎｳ(ｸﾛｰﾗ)[標準] |  | MMJ0202015
| 排ｶﾞｽ型(第2次) 山積0.28m3 | 29.89% |  | 排ｶﾞｽ型(第2次) 山積0.28m3 |  | MM090202015
円／供用日
R1t' | 運転手(特殊) |  |  | 運転手(特殊) |  | RR0114
|  | 59.07% |  |  |  | RR9114
円／人
Z1t' | 軽油 |  |  | 軽油 |  | TZJ6702002
| 1.2号ﾊﾟﾄﾛｰﾙ給油 | 11.04% |  | 1.2号 |  | TZ096702002
円／l
| 積算単価 |  |  | 積算単価 |  | EP001
土質 =1 土砂
施工方法 =5 上記以外(小規模)
施工数量 =7 小規模(標準)
【補正式】
P' ＝ P
［機械補正］ K1r K1t' Kr
×｛[────×──────]×─────
100 K1t K1r
［労務補正］ R1r R1t' Rr
＋[────×──────]×─────
100 R1t R1r
［材料補正］ Z1r Z1t' Zr
＋[────×──────]×─────
100 Z1t Z1r
［全体調整］ 100 - Kr - Rr - Zr
＋ ──────────────｝
100
04-実施-下水-4078-当初
土砂等運搬 | [5 empty] | 単価適用日/適用基準日 05年02月20日適用
施 工 内 訳 表
|  |  | SCB210110 |  | 施工 第0-0113号内訳表
1 m3 当り
機械構成比： 25.82% 労務構成比： 62.21% 材料構成比： 11.97% 市場単価構成比： 0.00% | [5 empty] | 標準単価： 1，632
代 表 機 労 材 規 格 |  | 構成比 | 単価(三条① ) | 代 表 機 労 材 規 格(東京地区) | 単価(東京地区) | 備 考
K1t' | ﾀﾞﾝﾌﾟﾄﾗｯｸ[ｵﾝﾛｰﾄﾞ･ﾃﾞｨｰｾﾞﾙ] |  |  | ﾀﾞﾝﾌﾟﾄﾗｯｸ[ｵﾝﾛｰﾄﾞ･ﾃﾞｨｰｾﾞﾙ] |  | MPM03010020
| 4t積級(ﾀｲﾔ損耗費及び補修費(良好)含む) | 25.82% |  | 4t積級(ﾀｲﾔ損耗費及び補修費(良好)含む) |  | MPM93010020
円／供用日
R1t' | 運転手(一般) |  |  | 運転手(一般) |  | RR0115
|  | 62.21% |  |  |  | RR9115
円／人
Z1t' | 軽油 |  |  | 軽油 |  | TZJ6702002
| 1.2号ﾊﾟﾄﾛｰﾙ給油 | 11.97% |  | 1.2号 |  | TZ096702002
円／l
| 積算単価 |  |  | 積算単価 |  | EP001
土砂等発生現場 =2 小規模
積込機種･規格 =5 ﾊﾞｯｸﾎｳ山積0.28m3(平積0.2m3)
土質 =1 土砂(岩塊･玉石混り土含む)
DID区間の有無 =1 無し
運搬距離(km)(DID区間無) =7 5.0km以下
【補正式】
P' ＝ P
［機械補正］ K1r K1t' Kr
×｛[────×──────]×─────
100 K1t K1r
［労務補正］ R1r R1t' Rr
＋[────×──────]×─────
100 R1t R1r
［材料補正］ Z1r Z1t' Zr
＋[────×──────]×─────
100 Z1t Z1r
［全体調整］ 100 - Kr - Rr - Zr
＋ ──────────────｝
100
04-実施-下水-4078-当初
整地 | [5 empty] | 単価適用日/適用基準日 05年02月20日適用
施 工 内 訳 表
|  |  | SCB210610 |  | 施工 第0-0114号内訳表
1 m3 当り
機械構成比： 25.57% 労務構成比： 50.73% 材料構成比： 23.70% 市場単価構成比： 0.00% | [5 empty] | 標準単価： 111.57
代 表 機 労 材 規 格 |  | 構成比 | 単価(三条① ) | 代 表 機 労 材 規 格(東京地区) | 単価(東京地区) | 備 考
K1t' | ﾊﾞｯｸﾎｳ(ｸﾛｰﾗ)[標準] |  |  | ﾊﾞｯｸﾎｳ(ｸﾛｰﾗ)[標準] |  | TLC1010007
| 山積0.8m3(平積0.6m3) | 25.57% |  | 山積0.8m3(平積0.6m3) |  | TL091010007
円／日
R1t' | 運転手(特殊) |  |  | 運転手(特殊) |  | RR0114
|  | 50.73% |  |  |  | RR9114
円／人
Z1t' | 軽油 |  |  | 軽油 |  | TZJ6702002
| 1.2号ﾊﾟﾄﾛｰﾙ給油 | 23.70% |  | 1.2号 |  | TZ096702002
円／l
| 積算単価 |  |  | 積算単価 |  | EP001
作業区分 =1 残土受入れ地での処理
【補正式】
P' ＝ P
［機械補正］ K1r K1t' Kr
×｛[────×──────]×─────
100 K1t K1r
［労務補正］ R1r R1t' Rr
＋[────×──────]×─────
100 R1t R1r
［材料補正］ Z1r Z1t' Zr
＋[────×──────]×─────
100 Z1t Z1r
［全体調整］ 100 - Kr - Rr - Zr
＋ ──────────────｝
100
04-実施-下水-4078-当初
床掘り | [5 empty] | 単価適用日/適用基準日 05年02月20日適用
施 工 内 訳 表
|  |  | SCB210030 |  | 施工 第0-0115号内訳表
1 m3 当り
機械構成比： 0.00% 労務構成比： 100.00% 材料構成比： 0.00% 市場単価構成比： 0.00% | [5 empty] | 標準単価： 9，072
代 表 機 労 材 規 格 |  | 構成比 | 単価(三条① ) | 代 表 機 労 材 規 格(東京地区) | 単価(東京地区) | 備 考
R1t' | 普通作業員 |  |  | 普通作業員 |  | RR0102
|  | 100.00% |  |  |  | RR9102
円／人
| 積算単価 |  |  | 積算単価 |  | EP001
土質 =1 土砂
施工方法 =6 現場制約あり
【補正式】
P' ＝ P
［労務補正］ R1r R1t' Rr
×｛[────×──────]×─────
100 R1t R1r
［全体調整］ 100 - Rr
＋ ───────｝
100
04-実施-下水-4078-当初
埋戻し | [5 empty] | 単価適用日/適用基準日 05年02月20日適用
施 工 内 訳 表
|  |  | SCB210410 |  | 施工 第0-0116号内訳表
1 m3 当り
機械構成比： 10.54% 労務構成比： 85.61% 材料構成比： 3.85% 市場単価構成比： 0.00% | [5 empty] | 標準単価： 3，539.8
代 表 機 労 材 規 格 |  | 構成比 | 単価(三条① ) | 代 表 機 労 材 規 格(東京地区) | 単価(東京地区) | 備 考
K1t' | ﾊﾞｯｸﾎｳ(ｸﾛｰﾗ)[後方超小旋回型] |  |  | ﾊﾞｯｸﾎｳ(ｸﾛｰﾗ)[後方超小旋回型] |  | MMJ0202096
| 排ｶﾞｽ型(第2次) 山積0.28m3 | 9.89% |  | 排ｶﾞｽ型(第2次) 山積0.28m3 |  | MM090202096
円／供用日
K2t' | ﾗﾝﾏ |  |  | ﾗﾝﾏ |  | MMJ0806001
| 質量60~80kg | 0.65% |  | 質量60~80kg |  | MM090806001
円／供用日
R1t' | 普通作業員 |  |  | 普通作業員 |  | RR0102
|  | 48.85% |  |  |  | RR9102
円／人
R2t' | 特殊作業員 |  |  | 特殊作業員 |  | RR0101
|  | 19.39% |  |  |  | RR9101
円／人
R3t' | 運転手(特殊) |  |  | 運転手(特殊) |  | RR0114
|  | 17.37% |  |  |  | RR9114
円／人
Z1t' | 軽油 |  |  | 軽油 |  | TZJ6702002
| 1.2号ﾊﾟﾄﾛｰﾙ給油 | 3.24% |  | 1.2号 |  | TZ096702002
円／l
Z2t' | ｶﾞｿﾘﾝ |  |  | ｶﾞｿﾘﾝ |  | TZJ6704001
| ﾚｷﾞｭﾗｰ | 0.61% |  | ﾚｷﾞｭﾗｰ |  | TZ096704001
円／l
| 積算単価 |  |  | 積算単価 |  | EP001
施工方法 =5 上記以外(小規模)
土質 =1 土砂
費用の内訳 =1 全ての費用
【補正式】
P' ＝ P
［機械補正］ K1r K1t' K2r K2t' Kr
×｛[────×──────＋────×──────]×─────────
100 K1t 100 K2t K1r ＋ K2r
［労務補正］ R1r R1t' R2r R2t' R3r R3t' Rr
＋[────×──────＋────×──────＋────×──────]×────────────
100 R1t 100 R2t 100 R3t R1r ＋ R2r ＋ R3r
04-実施-下水-4078-当初
埋戻し | [5 empty] | 単価適用日/適用基準日 05年02月20日適用
施 工 内 訳 表
|  |  | SCB210410 |  | 施工 第0-0116号内訳表
1 m3 当り
機械構成比： 10.54% 労務構成比： 85.61% 材料構成比： 3.85% 市場単価構成比： 0.00% | [5 empty] | 標準単価： 3，539.8
代 表 機 労 材 規 格 |  | 構成比 | 単価(三条① ) | 代 表 機 労 材 規 格(東京地区) | 単価(東京地区) | 備 考
［材料補正］ Z1r Z1t' Z2r Z2t' Zr
＋[────×──────＋────×──────]×─────────
100 Z1t 100 Z2t Z1r ＋ Z2r
［全体調整］ 100 - Kr - Rr - Zr
＋ ──────────────｝
100
04-実施-下水-4078-当初

## 単価入力データ一覧表①
単価入力データ一覧表①
上 位 コード | 上 位 名 称 | 第番号 | 単 価 コード | 単 価 名 称 規 格 １,規 格 ２,摘 要 名 称 | 単 位 | 金 額
YG000000198 | 推進用硬質塩化ﾋﾞﾆﾙ管(低耐荷力圧入二工程) |  | W0198 | スパイラル継手付直管 呼び径150㎜×0.8m | 本
標準管･先頭管･最終管
建設物価・積算資料
YG000000199 | 発生土処理 |  | W0001 | 汚泥中間処理費 | m3
ベントナイト系 汚泥
見積（R4年度）
YG000000208 | 硬質塩化ﾋﾞﾆﾙ管 |  | FKATO150 | 小口径推進管用マンホール可とう継手 | 組
継手ゴム締込み固定型 ケーシング立坑用
塩ビ管 150㎜用 積算資料
YG000000208 | 硬質塩化ﾋﾞﾆﾙ管 |  | FKATO150J | 小口径推進管用マンホール可とう継手 | 組
継手ゴム拡張固定型 組立・既設人孔用
塩ビ管 150mm用 積算資料
YG000000384 | 鋼製立坑φ2000 |  | W0001 | 仮設ケーシング | 回
呼び径2000 L=2.0m
2022年度版日推協（損料率参考資料）
YG000000384 | 立坑材料 |  | W0001 | 刃口 HG-900 内径920mm 外径1264mm | 個
高さ200mm
積算資料
YG000000384 | 立坑材料 |  | W0001 | 沈設ﾌﾞﾛｯｸ CB･K-900 内径900mm 外径1164㎜ | 個
高さ1500mm FRP製梯子,ｼｰﾙ付
積算資料
YG000000384 | 立坑材料 |  | W0001 | 底盤ﾌﾞﾛｯｸ TBK-900 外径800mm | 個
高さ300mm
積算資料
YG000000384 | 立坑材料 |  | W0001 | 専用坑口 塩ビ管150用 削孔径φ350 | 箇所
見積（R4年度）
YG000000384 | 立坑材料 |  | W0001 | 沈下防止治具ｾｯﾄ | ｾｯﾄ
吊ﾎﾞﾙﾄ、ｽﾄｯﾊﾟ1ｾｯﾄ
2022年度版推進工事用 積算資料
YG000000384 | 立坑材料 |  | W0001 | 振れ止め治具ｾｯﾄ | ｾｯﾄ
900用
2022年度版推進工事用 積算資料
YG000000384 | 沈設立坑 |  | W0001 | 沈設ｽﾃｰｼﾞ損料 | 日
φ900円形
YG000000069 | 組立1号ﾏﾝﾎｰﾙ(沈設立坑部) |  | FMF600T25 | 下水道用マンホール鉄蓋（加茂市仕様） | 組
車道用 φ600(除雪対応・浮上防止型)T-25
YG000000069 | 組立1号ﾏﾝﾎｰﾙ(沈設立坑部) |  | FMF45 | 超早強無収縮ﾓﾙﾀﾙ | 袋
25㎏ ｔ=45m/m対応
YG000000069 | 組立1号ﾏﾝﾎｰﾙ |  | FMF600T25 | 下水道用マンホール鉄蓋（加茂市仕様） | 組
車道用 φ600(除雪対応・浮上防止型)T-25
YG000000069 | 組立1号ﾏﾝﾎｰﾙ |  | FMF45 | 超早強無収縮ﾓﾙﾀﾙ | 袋
25㎏ ｔ=45m/m対応
YZ000000020 | 地下水観測費 |  | W0001 | 観測井戸設置工（材工共） | ｍ
孔径φ50 粘性土、砂質土
見積（R4年度）
VXS01001 | 誘導管推進工(低耐荷力圧入二工程） | 第0-0001号 | WX01001 | 推進機等損料 | 日
油圧ユニット含む
2022年度版日推協（損料率参考資料）
VXS01001 | 誘導管推進工(低耐荷力圧入二工程） | 第0-0001号 | WX01001 | 検測機 | 日
トランシット
2022年度版日推協（損料率参考資料）
VXS01001 | 誘導管推進工(低耐荷力圧入二工程） | 第0-0001号 | WX01K01 | 推進器具類損料(固定部) | 式
2022年度版日推協（損料率参考資料）
VXS01001 | 誘導管推進工(低耐荷力圧入二工程） | 第0-0001号 | WX01K01 | 推進器具類損料(変動部) | ｍ
2022年度版日推協（損料率参考資料）
VXS01001 | 誘導管推進工(低耐荷力圧入二工程） | 第0-0005号 | WX01001 | 推進機等損料 | 日
油圧ユニット含む
2022年度版日推協（損料率参考資料）
VXS01001 | 誘導管推進工(低耐荷力圧入二工程） | 第0-0005号 | WX01001 | 検測機 | 日
トランシット
2022年度版日推協（損料率参考資料）
VXS01001 | 誘導管推進工(低耐荷力圧入二工程） | 第0-0005号 | WX01K01 | 推進器具類損料(固定部) | 式
2022年度版日推協（損料率参考資料）
VXS01001 | 誘導管推進工(低耐荷力圧入二工程） | 第0-0005号 | WX01K01 | 推進器具類損料(変動部) | ｍ
2022年度版日推協（損料率参考資料）
VXS01004 | 硬質塩化ﾋﾞﾆﾙ管推進工(低耐荷力圧入二工程) | 第0-0007号 | WX01001 | 推進機等損料 | 日
油圧ユニット含む
2022年度版日推協（損料率参考資料）
VXS01004 | 硬質塩化ﾋﾞﾆﾙ管推進工(低耐荷力圧入二工程) | 第0-0007号 | WX01004 | 水圧発生装置 | 日
2.2kw
2022年度版日推協（損料率参考資料）
VXS01004 | 硬質塩化ﾋﾞﾆﾙ管推進工(低耐荷力圧入二工程) | 第0-0007号 | WX010041 | 推進器具類損料(固定部) | 式
標準仕様 呼び径150 L=0.8m
2022年度版日推協（損料率参考資料）
VXS01004 | 硬質塩化ﾋﾞﾆﾙ管推進工(低耐荷力圧入二工程) | 第0-0007号 | WX010041 | 推進器具類損料(変動部) | ｍ
インナーチューブ仕様 呼び径150 L=0.8m
2022年度版日推協（損料率参考資料）
VXS01004 | 硬質塩化ﾋﾞﾆﾙ管推進工(低耐荷力圧入二工程) | 第0-0010号 | WX01001 | 推進機等損料 | 日
油圧ユニット含む
2022年度版日推協（損料率参考資料）
VXS01004 | 硬質塩化ﾋﾞﾆﾙ管推進工(低耐荷力圧入二工程) | 第0-0010号 | WX01004 | 水圧発生装置 | 日
2.2kw
2022年度版日推協（損料率参考資料）
VXS01004 | 硬質塩化ﾋﾞﾆﾙ管推進工(低耐荷力圧入二工程) | 第0-0010号 | WX010041 | 推進器具類損料(固定部) | 式
標準仕様 呼び径150 L=0.8m
2022年度版日推協（損料率参考資料）
VXS01004 | 硬質塩化ﾋﾞﾆﾙ管推進工(低耐荷力圧入二工程) | 第0-0010号 | WX010041 | 推進器具類損料(変動部) | ｍ
インナーチューブ仕様 呼び径150 L=0.8m
2022年度版日推協（損料率参考資料）
VXS01009 | 坑口工(低耐荷力圧入二工程) | 第0-0015号 | WX01007 | ケーシング立坑用 坑口止水器 | 組
呼び径φ150
見積（R4年度）
VB061150 | 既設ﾏﾝﾎｰﾙ坑口工（低耐荷力圧入二工程） | 第0-0018号 | WX01013 | 既設マンホール取付タイプ 坑口止水器 | 組
呼び径φ150
見積（R4年度）
VXS05001 | 注入設備据付・解体工（車上） | 第0-0031号 | WX05K01 | ﾄﾗｯｸ損料(ｸﾚｰﾝ装置付) | 日
ﾄﾗｯｸ[ｸﾚｰﾝ装置付]4～4.5t級、2.9t吊
供用1日当たり損料（b1）
建設機械損料表
VXS05001 | 注入設備据付・解体工（車上） | 第0-0031号 | WX05001 | ﾄﾗｯｸ損料 | 日
ﾄﾗｯｸ[普通型]4～4.5t積
供用1日当たり損料（b1）
建設機械損料表
VXS05001 | 注入設備据付・解体工（車上） | 第0-0031号 | WX05001 | ﾄﾗｯｸ損料 | 日
ﾄﾗｯｸ[普通型]4～4.5t積
供用1日当たり損料（b1）
建設機械損料表
VAMAGASAWA | 埋戻し土（新津）天ヶ沢 | 第0-0037号 | FAMAGASAWA | 砂質土 | m3
天ヶ沢
V90901 | 軽量金属支保賃料 ねじ式 | 第0-0054号 | FARUMIH | アルミ腹起こし(賃貸) | 本/日
管埋設工事用 幅70～80㎜ 高115～130㎜
長2000㎜程度 建設物価
V90901 | 軽量金属支保賃料 ねじ式 | 第0-0054号 | FARUMIH1 | アルミ腹起こし(賃貸) 基本料 | 本
管埋設工事用 幅70～80㎜ 高115～130㎜
長2000㎜程度 建設物価
V90901 | 軽量金属支保賃料 ねじ式 | 第0-0054号 | FSAPOTO | 鋼製切梁サポート(賃貸) | 本/日
管埋設工事用 調整長600～1000㎜程度
建設物価
V90901 | 軽量金属支保賃料 ねじ式 | 第0-0054号 | FSAPOTO1 | 鋼製切梁サポート(賃貸) 基本料 | 本
管埋設工事用 調整長600～1000㎜程度
建設物価
VD608K20 | 排水運搬処理 | 第0-0066号 | W0001 | 汚泥中間処理費 | m3
セメント系 汚泥
見積（R4年度）
VAMAGASAWA | 埋戻し土（新津）天ヶ沢 | 第0-0037号 | FAMAGASAWA | 砂質土 | m3
天ヶ沢
VXS03033 | 円形覆工板賃料及び整備費 | 第0-0075号 | WX03032 | 円形覆工板賃料 呼び径2000 T-25 | 枚/月
3ヵ月以内 31～90日以内
2022年度版推進工事用 積算資料
VXS03033 | 円形覆工板賃料及び整備費 | 第0-0075号 | WX03032 | 円形覆工板整備料 呼び径2000 T-25 | 枚
2022年度版推進工事用 積算資料
VCHC039 | 沈下掘削積込み工 | 第0-0078号 | WX032K01 | 油圧ｸﾗﾑｼｪﾙ・ﾃﾚｽｺﾋﾟｯｸ式 | 時間
ﾊﾞｹｯﾄ容量(平積)0.25m3
標準運転1時間当り換算値(c1)
建設機械損料表
VCHC039 | 沈下掘削積込み工 | 第0-0078号 | WX03203 | 圧入装置損料 0.75kw | 時間
油圧ﾎﾟﾝﾌﾟ､油圧ｼﾞｬｯｷ､ｼﾞｬｯｷﾎﾙﾀﾞｰ､押角
2022年度版日推協（損料率参考資料）
VCHC0519 | 滑材注入工 | 第0-0082号 | FGURA | 自硬性滑材 | 袋
CBGR 25kg入
積算資料
VCHC0519 | 滑材注入工 | 第0-0082号 | W0001 | 水 | ｍ3
（無代価）
VCHC0629 | 底盤グラウト材注入工 | 第0-0085号 | FGURA2 | 底盤グラウト材 | 袋
ﾍﾞｰｽﾛｯｸ CBBR 25kg入
積算資料
VCHC0629 | 底盤グラウト材注入工 | 第0-0085号 | W0001 | 水 | ｍ3
（無代価）
VCHC0829 | 排水運搬処理 | 第0-0088号 | W0001 | 汚泥中間処理費 | m3
セメント系 汚泥
見積（R4年度）
VAMAGASAWA | 埋戻し土（新津）天ヶ沢 | 第0-0037号 | FAMAGASAWA | 砂質土 | m3
天ヶ沢
VPMPCON9 | 二次ｺﾝｸﾘｰﾄ工 | 第0-0108号 | FM1660 | あと施工ｱﾝｶｰ | 本
本体打込み式（電気亜鉛ﾒｯｷ）M16-60
建設物価・積算資料
V7610 | 本管TVｶﾒﾗ調査工 | 第0-0119号 | WZ0031 | 本管用TVカメラ搭載車損料 | 時間
95.5kW 2t
2022推進工事用物価資料×換算値損料率

## 単価入力データ一覧表②
単価入力データ一覧表②
上 位 コード | 上 位 名 称 | 第番号 | 単 価 コード | 単 価 名 称 規 格 １,規 格 ２,摘 要 名 称 | 単 位 | 金 額
SWB223710 | 二重管ｽﾄﾚｰﾅ工法 №4076-2（下流側） | 第0-0023号 | TFJA0404402 | 土質安定注入薬剤 | l
懸濁型無機瞬結タイプ
建設物価・積算資料
SWB223710 | 二重管ｽﾄﾚｰﾅ工法 №4078-1（上流側） | 第0-0028号 | TFJA0404402 | 土質安定注入薬剤 | l
懸濁型無機瞬結タイプ
建設物価・積算資料
SWB223710 | 二重管ｽﾄﾚｰﾅ工法 №4078-1（下流側） | 第0-0029号 | TFJA0404402 | 土質安定注入薬剤 | l
懸濁型無機瞬結タイプ
建設物価・積算資料
SWB223710 | 二重管ｽﾄﾚｰﾅ工法 №4085-1（上流側） | 第0-0030号 | TFJA0404402 | 土質安定注入薬剤 | l
懸濁型無機瞬結タイプ
建設物価・積算資料
V9091 | 支保工（軽量金属）設置・撤去 | 第0-0049号 | TY009500221 | 腹起し材賃料 | 式
賃料別途計上
V9091 | 支保工（軽量金属）設置・撤去 | 第0-0049号 | TY009500231 | 切梁材賃料 | 式
賃料別途計上
SWG261600 | 機械設置撤去工 | 第0-0055号 | TY100599975 | 圧入機損料 | 時間
揺動[呼び径1500～2000]
2022年度版日推協（損料率参考資料）
SWG261300 | 圧入掘削積込み工 | 第0-0057号 | TY100599975 | 圧入機損料 | 時間
揺動[呼び径1500～2000]
2022年度版日推協（損料率参考資料）
SWG261300 | 圧入掘削積込み工 | 第0-0060号 | TY100599975 | 圧入機損料 | 時間
揺動[呼び径1500～2000]
2022年度版日推協（損料率参考資料）
SWG261400 | ケーシング引上げ工 | 第0-0063号 | TY100599975 | 圧入機損料 | 時間
揺動[呼び径1500～2000]
2022年度版日推協（損料率参考資料）
SWG261500 | 底盤コンクリート打設工 | 第0-0064号 | TY000210000 | 生ｺﾝｸﾘｰﾄ 30-18-25(20)BB | m3
建設物価・積算資料（三条）
S0950 | 矢板･鋼管ｽｸﾗｯﾌﾟ控除 | 第0-0071号 | T9999003 | ｽｸﾗｯﾌﾟ単価 | t
ﾍﾋﾞｰH1
VD0054T | 底部工(組立式) | 第0-0092号 | TZJ2104002 | ｺﾝｸﾘｰﾄ用骨材 砂(洗い) 荒目 | m3
VD0054 | 底部工(組立式) | 第0-0096号 | TZJ2104002 | ｺﾝｸﾘｰﾄ用骨材 砂(洗い) 荒目 | m3
S0930 | 廃材処理費 | 第0-0103号 | T5695 | ｱｽﾌｧﾙﾄ舗装廃材処理費 | t
(投棄料)
V10002 | 試掘工 | 第0-0110号 | T5695 | ｱｽﾌｧﾙﾄ舗装廃材処理費 | t
(投棄料)