## 市町村鏡（工事総括）
調 査
令和 | 7 | 年度 | 猿毛線汚水管布設工事 | [6 empty] | 実施 | 設計書
設 計
公下汚単7 | 第 3号 |  | 工事日数 | 85日間 |  | 年 |  | 月 |  | 日着手 |  | 年 | 月 | 日竣功
実 施 (元) 設 計 額 | [6 empty] | 円 |  | 施 工 地 名
変更設計額 | [6 empty] | 円
実 施 (元) 請 負 額 | [6 empty] | 円 |  | 加茂市 大字狭口字猿毛 地内
変更請負額 | [6 empty] | 円
施工延長 Ｌ = ４１．０ｍ
実施 |  |  |  |  | 変更
元 | ・管路延長（φ１５０） L = ３９．５ｍ
・１号マンホール N = １基
設計概要 | ・小型マンホール N = １基 |  |  |  | 設計概要
・公共ます N = ３箇所

## 特記仕様書
特 記 仕 様 書
本工事の残土は、阿賀野川骨材協同組合の建設発生土受入地に運搬するものとする。
搬出場所：五泉市菅出 阿賀野川骨材協同組合 斉藤砂利採取場地内
運搬距離：17.2㎞
なお、受注後、搬出場所や受入費に変更の必要が生じた場合は、協議により変更すること。
搬出後は、最終形状、数量計算書、写真及び運搬距離等の資料を監督員に提出すること。

## 消費税総括表
|  | 公下汚単7 | 第3号 | 猿毛線汚水管布設工事
| 実 施 |  | １ 次 変 更 |  |  | ２ 次 変 更
| 設 計 | 請 負 | 設 計 | 請 負 |  | 設 計 | 請 負
|  |  |  | 合 計 | 増 減 分 |  | 合 計 | 増 減 分
工事価格 | (1) | (4) | (7) | (10)=(7)X(6)/(3) | (13)=(10)-(4) | (25) | (28)=(25)X(12)/(9) | (31)=(28)-(10)
工事価格計
|  |  | 0 | #DIV/0! | #DIV/0!
基 幹 事 業 費
単 独 事 業 費
補 償 工 事 費
消費税相当額 | (2)=(1)X0.10 | (5)=(4)X0.10 | (8)=(7)X0.10 | (11)=(10)X0.10 | (14)=(13)X0.10 | (26)=(25)X0.10 | (29)=(28)X0.10 | (32)=(31)X0.10
消費税相当額計
|  |  | 0 | #DIV/0! | #DIV/0!
基 幹 事 業 費
|  |  | 0 | #DIV/0!
単 独 事 業 費
|  |  | 0 | #DIV/0!
補 償 工 事 費
工事費 | (3)=(1)+(2) | (6)=(4)+(5) | (9)=(7)+(8) | (12)=(10)+(11) | (15)=(13)+(14) | (27)=(25)+(26) | (30)=(28)+(29) | (33)=(31)+(32)
工事費計
|  |  | 0 | #DIV/0! | #DIV/0!
基 幹 事 業 費
|  |  | 0 | #DIV/0!
単 独 事 業 費
|  |  | 0 | #DIV/0!
補 償 工 事 費
#DIV/0!

## 条件表
「 施 工 条 件 総 括 表 」 猿毛線汚水管布設工事
下記項目、事項のうち○印欄は、工事施工にあたって制約等をうけることとなるので明示する。なお、明示事項に変更が
生じた場合及び明示されてない制約等が発生した時は、甲(市）と協議し、適切な措置を講ずるものとする｡
明示事項 |  | 明 示 事 項 |  | 制 約 条 件 等
１ | 工 程 | １． | 関連する別途工事あり | ア |  | 工事名 |  | （ |  |  |  |  | ）
| 関 係 |  |  | イ |  | 予定期間 |  | （ |  |  |  |  | ）
|  | ２． | 施工時期、時間､方法の制限あり | ア | ○ | 施工方法 |  | （工事区間 ： 全面交互通行 |  |  |  |  | ）
|  |  |  | イ | ○ | 時期時間 |  | （ 年 月 ～ 年 月 8時半～5時迄 |  |  |  |  | ）
|  | ３． | 関係機関協議による工程条件あり | ア |  | 協議内容 |  | （ |  |  |  |  | ）
|  |  |  | イ |  | 完了予定時期 |  | （ |  |  |  |  | ）
|  | ４． | その他（ ） |  |  | 工事カルテ作成登録に関する特記仕様書による
２ | 用 地 | １． | 工事用地等の未処理部分あり | ア |  | 処理見込時期 |  | （ |  |  |  |  | ）
| 関 係 |  |  | イ |  | 区 間 |  | （ |  |  |  |  | ）
|  | ２． | 仮設ヤードの指定等あり | ア |  | 場所・期間 |  | （ |  |  |  |  | ）
|  | ３． | その他（ ）
３ | 公 害 対 策 | １． | 施工法の制限あり | ア |  | 騒音 | イ | ○ | 振動 | ウ |  | 水質
| 関 係 |  |  | エ |  | その他
|  | ２． | 家屋等の調査の必要性あり | イ |  | 家屋調査（事業損失防止調査）特記仕様書による
|  | ３． | その他（ ）
４ | 安 全 対 策 関 係 | １． | 交通安全施設等の指定あり | ア | ○ | 内容 | [5 empty] | （作業時に交通誘導員２名配置 計18.5名 | ）
|  | ２． | 鉄道、ｶﾞｽ、水道、電気､電話等の | ア |  | 工法制限あり
|  |  | 近接作業制限あり | イ |  | 作業時間制限あり
|  | ３． | 発砲作業制限あり | ア |  | 工法制限あり |  |  |  | イ |  | 作業制限あり
|  |  |  | ウ |  | 保安設備あり
|  | ４． | 防護施設（落石、雪崩、土砂崩落等） | ア |  | 内容 |  | （ |  |  |  |  | ）
|  | ５． | その他（ 安全、訓練 ） |  |  | 安全訓練等に関する特記仕様書による
５ | 工 事 用 | １． | 一般道路（搬入路）の使用制限あり | ア |  | 搬入経路指定あり
| 道 路 関 係 |  |  | イ |  | 時間帯制限あり
|  | ２． | 一般道路の占用可能 | ア |  | 全面占用可 |  |  |  | イ |  | 片側占用可
|  |  |  | ウ |  | 時間制限あり
|  | ３． | 仮設道路の設置条件あり | ア |  | 工法の｢指定」又は｢一部指定」あり
|  |  |  | イ |  | 工事完了後存続又は撤去
|  | ４． | その他（ ）
６ | 仮 設 備 | １． | 仮設備の｢指定｣又は「一部指定」あり | ア |  | 工種及び区分 |  | （ |  |  |  |  | ）
| 関 係 | ２． | 仮設備の条件指定あり | ア |  | 条件内容 |  | （ |  |  |  |  | ）
|  | ３． | 仮設構造物の転用、兼用あり | ア |  | 工種･内容 |  | （ |  |  |  |  | ）
|  | ４． | イメージアップ |  |  | イメージアップ特記仕様書による
|  | ５． | その他（ ）
７ | 発 生 土 | １． | 発生土運搬地の指定あり | ア | ○ | 場所 |  | （ | 指定あり |  | ） | 押土、整地必要
| 産業廃棄物 | ２． | 産業廃棄物の処理条件あり | ア | ○ | 場所 |  | （市指定As中間処理業者 Ｌ= 11.0km以下 |  |  |  |  | ）
| 関 係 |  |  | イ | ○ | 処理方法制限あり |  | （ |  |  |  |  | ）
|  | ３． | その他（建設副産物の利用・促進） |  | ○ | 建設副産物、再生ｸﾗｯｼｬｰﾗﾝに関する特記仕様書による
８ | 工 事 | １． | 占用支障物件あり | ア |  | 電気 | イ |  | 電話 | ウ | ○ | 水道
| 支 障 物 件 |  |  | エ |  | ガス | オ
|  | ２． | 占用物件重視施工あり | ア | ○ | 内容 |  | （ |  |  |  |  | ）
|  | ３． | その他（ ）
９ | 排 水 工 | １． | 濁水、湧水処理等の特別な対策あり | ア |  | 内容 |  | （口径50mm 1台 作業時排水 |  |  |  |  | ）
１０ | 薬液注入工 | １． | 薬液注入工法あり
１１ | そ の 他 | １． | 現場発生材あり | ア |  | 品名 |  | （ |  |  |  |  | ）
|  |  |  | イ |  | 納入場所 |  | （ |  |  |  |  | ）
|  | ２． | 支給材及び貸与品あり | ア |  | 品名 |  | （ |  |  |  |  | ）
|  |  |  | イ |  | 引渡し場所 |  | （ |  |  |  |  | ）
|  | ３． | 工事完了施設調書の提出 |  |  | 工事完了施設調書に関する特記仕様書による
|  | ４． | 埋蔵文化財財包蔵地及び隣接地 | ア |  | あり | イ |  | なし
|  | ５． | 詳細設計業務の実施 | ア |  | あり | イ |  | なし
|  | ６． | リサイクル塩ビ管の使用 |  | ○ | ﾘｻｲｸﾙの観点から積極的にﾘｻｲｸﾙ塩化ﾋﾞﾆﾙ管の使用に努める

## 利用コード一覧表２
設計図書における利用コード一覧表
設計図書における本工事費内訳表および施工内訳表などに記載のあるデータコードは下記のとおりとなっています。
※データコード中の" x"は任意の半角英数字（ xの数も任意）、" n"は任意の半角数値です。
１ 単価コード
・単価コードにおいて新潟県土木工事等基礎（公表）単価表に掲載のある単価については、コードが対応しています。（その他以外）
労務単価 |  | Rxxxxxxxxxx | RRxxxxxxxxx | TRxxxxxxxxx
資材単価 |  | TZxxxxxxxxx | Txxxxxxxxxx | TTxxxxxxxxx | TVJxxxxxxxx | TRxxxxxxxxx | TMNxxxxxxxx | TNxxxxxxxxx | TZPxxxxxxxx
機械・仮設材の賃料・損料 |  | TLxxxxxxxxx | Kxxxxxxxxxx | KExxxxxxxxx | TMxxxxxxxxx | TZUxxxxxxxx | Mxxxxxxxxxx | MMxxxxxxxxx
市場単価 |  | TAxxxxxxxxx | TBxxxxxxxxx | TCxxxxxxxxx | TDxxxxxxxxx | TGxxxxxxxxx | TQxxxxxxxxx
その他 |  | T9999001～T9999099※ |  | Fxxxxxxxxxx | Wxxxxxxxxxx※ | TFJAxxxxxxx※ | TYxxxxxxxxx※
東京単価 |  | RR9xxxxxxxx | TZ09xxxxxxx | TZP9xxxxxxx | TLO9xxxxxxx | MM09xxxxxxx | TQ09xxxxxxx
その他のものは単価等を個別に設定しており、新潟県土木工事等基礎（公表）単価表から単価を引用している場合もあります。
※は同一コードでも異なる単価が入力されている場合があります。詳細は入札資料を参照してください。
２ 施工コード
①下表のコードは各積算基準の施工コード一覧表と対応しています。 ※ |  |  |  |  | ②下表のコードは積算基準での表記と異なります。 ※
積算基準〔1 県版〕 |  | Sxxxxxxxxxx | SCBSxxxxxxx |  | 積算基準名 |  | 設計図書コード | 積算基準の表記
積算基準〔2 調査関係〕 |  | SAxxxxxxxxx | SBxxxxxxxxx |  | 積算基準〔1 一般土木〕全国版 |  | SWBxxxxxxxx | WBxxxxxxxxx
|  | SCxxxxxxxxx | SDxxxxxxxxx |  |  |  | SCBxxxxxxxx | CBxxxxxxxxx
積算基準〔3 港湾〕 |  | SDHxxxxxxxx | SExxxxxxxxx |  | 積算基準〔4 公園緑地〕 |  | SWCxxxxxxxx | WCxxxxxxxxx
|  | SSHxxxxxxxx |  |  | 積算基準〔6 機械・電気通信〕 |  | SWExxxxxxxx | WExxxxxxxxx
積算基準〔4 下水道〕 |  | SWGxxxxxxxx |  |  | 積算基準〔5 建設機械損料表〕 |  | MMJxxxxxxxx | Kxxxxxxxxxx
※①・②記載のパッケージコードについて修正している場合があります。詳細については、６ パッケージコードの修正についてを参照してください。
③下表のコードは個別の案件で設定
名称、単価、単位等を設定 |  | S0900※ | S0901※ | SE918※
名称、労務数量等を設定 |  | SA901※ | SA902※ | SA910※ | SC900※
全ての歩掛を独自設定 |  | Vxxxxxxxxxx
※同一コードでも異なる歩掛を設定している場合もあります。
３ 機械運転単価コード
各施工歩掛内で使用しています。内訳については帳票の量が多くなるため出力していませんので、積算基準を確認してください。
積算基準の機械運転単価表に記載のある「機－○○」は、積算基準〔1 一般土木〕県版に適用単価表が記載されています。
SWKxxxxxxxx | 積算基準において運転労務数量、燃料消費量および機械損料数量が指定されています。
SWMxxxxxxxx | 積算基準 〔4 下水道〕において運転労務数量、燃料消費量および機械損料数量が指定されています。
SKxxxxxxxxx | 運転労務数量、燃料消費量を積算基準〔5 建設機械損料〕により決定します。ただし、条件を個別設定する場合もあります。
SDHTxxxxxxx | 積算基準〔3 港湾〕において運転労務数量、燃料消費量および機械損料数量が指定されています。
(SZxxxx)
４ その他コード
#0n | 所定の率で雑材料の経費を計上しています。
#7n | 単位数量当り単価の合計金額が有効数字4桁になるように所定の率以内で諸雑費計上する処理を行っています。
#80 | 単位数量当り単価の合計金額が有効数字4桁になるように端数を計上する処理を行っています。
+00 | 施工コードにおいて歩掛全体を割増す場合に用いるコードです。
Xn000 | 工事の場合は本工事、附帯工事、補償工事などの費目コード、委託の場合は測量、調査、設計などの業務コードです。nは1～4。
Ynxxxxxxxxx | 新土木工事積算体系における工事工種のコードです。nは1～4工種レベル、zの場合は共通仮設工種。
Zxxxx | 共通仮設費、現場管理費、一般管理費のコードです。
管理費区分 | 「0 省略」は設定無し、「1 桁等購入費」、「5 鋼橋門扉等工場原価」、「T 処分費」等は積算基準〔１ 一般土木〕県版を参照
してください。「N 直接人件費」、「N1 直接人件費(電子対象外)」については、７ 業務委託の管理費区分を参照してください｡
５ 単価入力データ一覧表について
以下の①～⑤単価コードについては単価入力データ一覧表に関連情報※が記載されています。
同一コードでも異なる単価が入力されている場合がありますので、詳細は入札資料を参照してください。
①本表１ 単価コードのその他に記載されている単価コード。
②単価コードに単価値が設定されておらず、積算者が単価を逐次入力した単価コード。
③代表機労材規格および名称・規格の記載内容を修正（変更、追記）した単価コード。
④パッケージコード※において積算地区の代表機労材規格を減額処理した単価コード。
⑤パッケージコード※において積算地区の代表機労材規格を置換えした単価コード。
※関連情報とは、対象となる単価コードとその名称と単位、および、対象コードを使用している本工事費内訳表に記載のコード、名称、第番号です。
※パッケージコードとは施工コードのSCBxxxxxxxx,SCBSxxxxxxxx,SSHxxxxxxxxのことです。
６ パッケージコードの修正について
単価入力データ一覧表に記載されている単価コードを含むパッケージコードは修正となります。
修正した箇所には、施工内訳表の積算地区の代表機労材規格の項目（例：Z1t')に「修正」と記載されます。
詳細については施工内訳表および単価入力データ一覧表を参照してください。
※本表５の①～③に該当する単価コードであっても、施工条件の入力により単価値、名称、規格が変更された代表機労材規格は対象外です。
※本表５の④の修正単価については、単価入力データ一覧表金額欄に「＊減額処理＊」と記載されます。
※本表５の⑤の修正単価については、単価入力データ一覧表金額欄に「＊単価置換＊」と記載されます。
７ 業務委託の管理費区分
「N 直接人件費」は測量業務諸経費体系および設計業務諸経費体系での直接人件費を示します。詳細は積算基準〔２ 調査関係〕を参照してください。
「N1 直接人件費(電子対象外)」は、電子成果品作成費を除く、全ての諸経費を対象とする費用です。
８ 業務委託における電子成果品作成費の計上について
「総括情報表」記載の「電子成果品作成費計上」選択項目による、業務区分ごとの電子成果品作成費の計上方法は以下のとおりとなります。
詳細は積算基準〔２ 調査関係〕を参照してください。
↓選択項目 ＼ 業務区分→ |  | 測量業務委託 |  | 一般調査業務 |  | 設計業務委託
00設計業務に率計上しない |  | 測量業務積算基準 |  | その他機械ボーリング関連 |  | －
01詳細設計業務に率計上 |  | 測量業務積算基準 |  | その他機械ボーリング関連 |  | 概略設計,予備設計又は詳細設計
02その他の設計業務に率計上 |  | 測量業務積算基準 |  | その他機械ボーリング関連 |  | その他の設計業務
05率計上しない |  | － |  | － |  | －
９ パッケージコードにおける、標準単価及び東京単価適用日について
パッケージコードにおける、標準単価及び東京単価適用日については、単価適用日の「新潟県土木工事等基礎（公表）単価表」に記載の、新潟県土木
工事等基礎（公表）単価表について、２．掲載内容を参照してください。

## 工事数量総括
＊＊本工事費＊＊ 工事数量総括表
仮設工における規格・数量は他の設計図書に明示されていない限り積算のための参考数量である。
費目・工種明細など | [5 empty] | 規格１・規格２ | 単 位 | 数量(前回) | 数量(今回) | 数量増減
＊＊ 単独事業費 ＊＊
管路
式
管きょ工(開削)
式
管路土工
式
管路掘削
一式
機械掘削工(ﾊﾞｯｸﾎｳ)
[7 empty] | m3 |  | 40
管路埋戻
一式
機械投入埋戻工(ﾊﾞｯｸﾎｳ)
[7 empty] | m3 |  | 30
埋戻し土（新津）天ヶ沢
[7 empty] | m3 |  | 30
発生土処理
一式
発生土運搬
[7 empty] | m3 |  | 40
建設発生土処分費
[7 empty] | m3 |  | 40
管布設工
式
硬質塩化ﾋﾞﾆﾙ管
一式
硬質塩化ﾋﾞﾆﾙ管設置工
[7 empty] | m |  | 39
管基礎工
式
砂基礎
一式
砂基礎工
[7 empty] | ｍ３ |  | 3
埋戻し土（新津）天ヶ沢
[7 empty] | m3 |  | 3
管路土留工
式
軽量鋼矢板土留
一式
軽量鋼矢板建込工（両側分）
[7 empty] | m |  | 41
軽量鋼矢板建込工（両側分）
[7 empty] | m |  | 41
支保工（軽量金属）設置・撤去
[7 empty] | m |  | 41
土留賃料
一式
鋼矢板賃料 軽量 ｈ＝2ｍ
[7 empty] | t |  | 3.4
鋼矢板賃料 軽量 ｈ＝1.5ｍ
[7 empty] | t |  | 1.4
軽量金属支保賃料及び基本料 ねじ式
[7 empty] | 式 |  | 1
軽量金属支保賃料 ねじ式
[7 empty] | 式 |  | 1
開削水替工
式
開削水替
一式
ﾎﾟﾝﾌﾟ運転工
日
据付･撤去工
[7 empty] | 現場 |  | 1
ﾏﾝﾎｰﾙ工
式
組立ﾏﾝﾎｰﾙ工
式
組立1号ﾏﾝﾎｰﾙ
一式
下水道用マンホール鉄蓋（加茂市仕様）
[7 empty] | 組 |  | 1
鉄筋ｺﾝｸﾘｰﾄ製組立ﾏﾝﾎｰﾙ調整金具
[7 empty] | 組 |  | 1
超早強無収縮モルタル
[7 empty] | 袋 |  | 1
調整ﾘﾝｸﾞ φ600
[7 empty] | 個 |  | 1
鉄筋ｺﾝｸﾘｰﾄ組立1号ﾏﾝﾎｰﾙⅠ種
[7 empty] | 個 |  | 1
鉄筋ｺﾝｸﾘｰﾄ組立1号ﾏﾝﾎｰﾙⅠ種
[7 empty] | 個 |  | 1
鉄筋ｺﾝｸﾘｰﾄ組立1号ﾏﾝﾎｰﾙⅠ種
[7 empty] | 個 |  | 1
ﾏﾝﾎｰﾙ削孔費 1号(Ⅰ種)
[7 empty] | 箇所 |  | 1
マンホール用可とう継手
[7 empty] | 組 |  | 2
組立マンホール設置工
[7 empty] | 箇所 |  | 1
底部工(組立式)
[7 empty] | 箇所 |  | 1
小型ﾏﾝﾎｰﾙ工
式
小型ﾏﾝﾎｰﾙ
一式
小口径マンホール防護鉄蓋
[7 empty] | 組 |  | 1
小型ﾏﾝﾎｰﾙ工(塩化ﾋﾞﾆﾙ製)
[7 empty] | 箇所 |  | 1
取付管およびます工
式
管路土工
式
管路掘削
一式
機械掘削工（小型バックホウ）
[7 empty] | ｍ３ |  | 3
管路埋戻
一式
機械投入埋戻工(小型ﾊﾞｯｸﾎｳ)
[7 empty] | m3 |  | 3
埋戻し土（新津）天ヶ沢
[7 empty] | m3 |  | 3
発生土処理
一式
発生土運搬
[7 empty] | m3 |  | 3
建設発生土処分費
[7 empty] | m3 |  | 3
ます設置工
式
ます
一式
ます設置工（塩化ビニル製）
[7 empty] | 箇所 |  | 3
取付管布設工
式
取付管
一式
取付管布設および支管取付工
[7 empty] | 箇所 |  | 3
付帯工
式
舗装撤去工
式
舗装版切断
一式
舗装版切断
[7 empty] | m |  | 180
舗装版破砕
一式
舗装版破砕
[7 empty] | m2 |  | 99
殻運搬処理
一式
殻運搬
[7 empty] | m3 |  | 4
廃材処理費
[7 empty] | ｔ |  | 10
路盤掘削
一式
掘削
[7 empty] | m3 |  | 20
発生土処理
一式
発生土運搬
[7 empty] | m3 |  | 20
建設発生土処分費
[7 empty] | m3 |  | 20
道路復旧工（仮復旧）
式
下層路盤
一式
下層路盤(歩道部)
[7 empty] | m2 |  | 40
上層路盤
一式
上層路盤(歩道部)
[7 empty] | m2 |  | 40
表層
一式
表層(車道･路肩部)
[7 empty] | m2 |  | 40
道路復旧工（本復旧）
式
不陸整正
一式
不陸整正
[7 empty] | m2 |  | 60
表層
一式
表層(車道･路肩部)
[7 empty] | m2 |  | 60
仮設工
式
仮設工
式
駐車場用地
式
敷鉄板
一式
敷鉄板設置･撤去
[7 empty] | m2 |  | 37
敷鉄板賃料
一式
敷鉄板賃料
[7 empty] | 枚 |  | 8
覆工
式
路面覆工
一式
敷鉄板設置・撤去工
[7 empty] | 枚 |  | 14
しま鋼板賃料
[7 empty] | 枚 |  | 7
交通管理工
式
交通誘導警備員
一式
交通誘導警備員B
[7 empty] | 人日 |  | 18.5
直接工事費
運搬費
式
仮設材運搬費
式
仮設材等の運搬
[7 empty] | t |  | 16.9
仮設材等の運搬
[7 empty] | t |  | 16.9
仮設材等の積込み取卸し費
[7 empty] | t |  | 16.9
仮設材等の積込み取卸し費
[7 empty] | t |  | 16.9
準備費
式
試掘費
式
試掘工
[7 empty] | 箇所 |  | 2
役務費
式
借地料
式
借地料(m2入力)
[7 empty] | m2 |  | 37
技術管理費
式
本管TVｶﾒﾗ調査費
式
本管TVｶﾒﾗ調査工
[7 empty] | ｍ |  | 39
共通仮設費（率分）
共通仮設費計
純工事費
現場管理費（率分）
現場管理費計
工事原価
工事原価計
一般管理費等
契約保証費
一般管理費等計
工事価格
消費税相当額
工事費

## 総括情報表2
総 括 情 報 表
設計書名 | 実施設計書
事業名
適用単価区分 | 1 実施単価
適用単価地区 | 36 三条①
単価適用日 | 0-07.05.20(0)
諸経費体系 | 7 下水道
| 当 世 代 |  | 前 世 代
工種区分 | 02 下水道工事(2)
施工地域区分 | 08 一般交通影響有(2)-2
現場環境改善費 | 00 なし
前払率 | 40 ４０％
契約保証に係る保証 | 01 金銭的保証
消費税率 | 04 10％
労務単価の補正率 | 21 0%:補正なし
週休２日補正の有無 | 00 なし (対象外等)
小型車補正の有無 | 00 小型車補正なし
07-実施-下水-6013-当初

## 工事内訳
工事番号
工事名
商号又は名称・代表者名
住所
内容について説明できる者の氏名
その者の電話番号 | [5 empty] | ※本ファイルを工事費内訳書として 提出する場合、左の欄も忘れずに入力 してください。
＊＊ 本工事費 ＊＊ 内訳表
費目・工種・施工名称・管理費区分 | [5 empty] | 数 量 | 単 位 | 単 価 | 金 額 | 備 考
＊＊ 単独事業費 ＊＊ | [9 empty] | X1000
| 管路 | [8 empty] | YG000000001
式
|  | 管きょ工(開削) | [7 empty] | YG000000002
式
|  |  | 管路土工 | [6 empty] | YG000000003
式
|  |  |  | 管路掘削 | [5 empty] | YG000000004
一式
[5 empty] | 機械掘削工(ﾊﾞｯｸﾎｳ) |  |  |  |  | SWG111050
[5 empty] | 0 省略 | 40 | m3 |  |  | 施工 第0-0001号内訳表
|  |  |  | 管路埋戻 | [5 empty] | YG000000005
一式
[5 empty] | 機械投入埋戻工(ﾊﾞｯｸﾎｳ) |  |  |  |  | SWG111300
材料別途計上
[5 empty] | 0 省略 | 30 | m3 |  |  | 施工 第0-0003号内訳表
[5 empty] | 埋戻し土（新津）天ヶ沢 |  |  |  |  | VAMAGASAWA
土取場～仮置場～現場
[5 empty] | 0 省略 | 30 | m3 |  |  | 施工 第0-0006号内訳表
|  |  |  | 発生土処理 | [5 empty] | YG000000006
一式
[5 empty] | 発生土運搬 |  |  |  |  | VHASEIDO
現場～仮置場～処分場
BH0.28
[5 empty] | 0 省略 | 40 | m3 |  |  | 施工 第0-0010号内訳表
[5 empty] | 建設発生土処分費 |  |  |  |  | SWB020051
見積（R7年度）
[5 empty] | T 処分費等 | 40 | m3 |  |  | 施工 第0-0015号内訳表
|  |  | 管布設工 | [6 empty] | YG000000007
式
|  |  |  | 硬質塩化ﾋﾞﾆﾙ管 | [5 empty] | YG000000010
一式
[5 empty] | 硬質塩化ﾋﾞﾆﾙ管設置工 |  |  |  |  | SWG411020
[5 empty] | 0 省略 | 39 | m |  |  | 施工 第0-0016号内訳表
|  |  | 管基礎工 | [6 empty] | YG000000024
式
|  |  |  | 砂基礎 | [5 empty] | YG000000025
一式
[5 empty] | 砂基礎工 |  |  |  |  | SWG411120
材料別途計上
[5 empty] | 0 省略 | 3 | ｍ３ |  |  | 施工 第0-0017号内訳表
[5 empty] | 埋戻し土（新津）天ヶ沢 |  |  |  |  | VAMAGASAWA
土取場～仮置場～現場
[5 empty] | 0 省略 | 3 | m3 |  |  | 施工 第0-0006号内訳表
|  |  | 管路土留工 | [6 empty] | YG000000039
式
|  |  |  | 軽量鋼矢板土留 | [5 empty] | YG000000041
一式
[5 empty] | 軽量鋼矢板建込工（両側分） |  |  |  |  | VYTATEKOMI2
有効幅333mm 掘削深1.5m以下
[5 empty] | 0 省略 | 41 | m |  |  | 施工 第0-0018号内訳表
[5 empty] | 軽量鋼矢板建込工（両側分） |  |  |  |  | VYHIKINUKI2
有効幅333mm 掘削深1.5m以下
[5 empty] | 0 省略 | 41 | m |  |  | 施工 第0-0020号内訳表
[5 empty] | 支保工（軽量金属）設置・撤去 |  |  |  |  | V9091
1段 ねじ式ﾊﾟｲﾌﾟｻﾎﾟｰﾄ
[5 empty] | 0 省略 | 41 | m |  |  | 施工 第0-0022号内訳表
|  |  |  | 土留賃料 | [5 empty] | YG000000042
一式
[5 empty] | 鋼矢板賃料 軽量 ｈ＝2ｍ |  |  |  |  | V9102
供用16日 1.5回使用
補助工法有（打込み作業無）
[5 empty] | 0 省略 | 3.4 | t |  |  | 施工 第0-0025号内訳表
[5 empty] | 鋼矢板賃料 軽量 ｈ＝1.5ｍ |  |  |  |  | V9102
供用12日 1回使用
補助工法有（打込み作業無）
[5 empty] | 0 省略 | 1.4 | t |  |  | 施工 第0-0027号内訳表
[5 empty] | 軽量金属支保賃料及び基本料 ねじ式 |  |  |  |  | V90901
20m/ｾｯﾄ 16日/式
1段
[5 empty] | 0 省略 | 1 | 式 |  |  | 施工 第0-0028号内訳表
[5 empty] | 軽量金属支保賃料 ねじ式 |  |  |  |  | V90902
11m/ｾｯﾄ 3日/式
1段
[5 empty] | 0 省略 | 1 | 式 |  |  | 施工 第0-0029号内訳表
|  |  | 開削水替工 | [6 empty] | YG000000053
式
|  |  |  | 開削水替 | [5 empty] | YG000000054
一式
[5 empty] | ﾎﾟﾝﾌﾟ運転工 |  |  |  |  | SWG121050
[5 empty] | (開削水替) 0 省略 |  | 日 |  |  | 施工 第0-0030号内訳表
[5 empty] | 据付･撤去工 |  |  |  |  | SWG121100
[5 empty] | (開削水替) 0 省略 | 1 | 現場 |  |  | 施工 第0-0031号内訳表
|  | ﾏﾝﾎｰﾙ工 | [7 empty] | YG000000057
式
|  |  | 組立ﾏﾝﾎｰﾙ工 | [6 empty] | YG000000067
式
|  |  |  | 組立1号ﾏﾝﾎｰﾙ | [5 empty] | YG000000069
一式
[5 empty] | 下水道用マンホール鉄蓋（加茂市仕様） |  |  |  |  | FMF600T25
車道用 φ600(除雪対応･浮上防止型) T-25
見積（R7年度）
[5 empty] | 0 省略 | 1 | 組
[5 empty] | 鉄筋ｺﾝｸﾘｰﾄ製組立ﾏﾝﾎｰﾙ調整金具 |  |  |  |  | T1113
調整高25mmまで
[5 empty] | 0 省略 | 1 | 組
[5 empty] | 超早強無収縮モルタル |  |  |  |  | FMF25
12.5㎏ ｔ＝25m/m対応
見積（R7年度）
[5 empty] | 0 省略 | 1 | 袋
[5 empty] | 調整ﾘﾝｸﾞ φ600 |  |  |  |  | T1112
H=150
[5 empty] | 0 省略 | 1 | 個
[5 empty] | 鉄筋ｺﾝｸﾘｰﾄ組立1号ﾏﾝﾎｰﾙⅠ種 |  |  |  |  | T1001
斜壁 600×900×450
[5 empty] | 0 省略 | 1 | 個
[5 empty] | 鉄筋ｺﾝｸﾘｰﾄ組立1号ﾏﾝﾎｰﾙⅠ種 |  |  |  |  | T1014
管取付け壁 900×900
[5 empty] | 0 省略 | 1 | 個
[5 empty] | 鉄筋ｺﾝｸﾘｰﾄ組立1号ﾏﾝﾎｰﾙⅠ種 |  |  |  |  | T1021
底版 H=130
[5 empty] | 0 省略 | 1 | 個
[5 empty] | ﾏﾝﾎｰﾙ削孔費 1号(Ⅰ種) |  |  |  |  | T1124
塩ﾋﾞ管用 径150用
[5 empty] | 0 省略 | 1 | 箇所
[5 empty] | マンホール用可とう継手 |  |  |  |  | FN0001
塩ﾋﾞ管 150㎜用(貼付タイプ)
建設物価・積算資料
[5 empty] | 0 省略 | 2 | 組
[5 empty] | 組立マンホール設置工 |  |  |  |  | SWG411150
[5 empty] | 0 省略 | 1 | 箇所 |  |  | 施工 第0-0032号内訳表
[5 empty] | 底部工(組立式) |  |  |  |  | VTEIBU001N
1号ﾏﾝﾎｰﾙ
基礎あり
[5 empty] | 0 省略 | 1 | 箇所 |  |  | 施工 第0-0033号内訳表
|  |  | 小型ﾏﾝﾎｰﾙ工 | [6 empty] | YG000000073
式
|  |  |  | 小型ﾏﾝﾎｰﾙ | [5 empty] | YG000000074
一式
[5 empty] | 小口径マンホール防護鉄蓋 |  |  |  |  | FMF300T25
φ400(塩ビマンホールφ300用)台座付 T-25
見積（R7年度）
[5 empty] | 0 省略 | 1 | 組
[5 empty] | 小型ﾏﾝﾎｰﾙ工(塩化ﾋﾞﾆﾙ製) |  |  |  |  | SWG411200
[5 empty] | 0 省略 | 1 | 箇所 |  |  | 施工 第0-0036号内訳表
|  | 取付管およびます工 | [7 empty] | YG000000121
式
|  |  | 管路土工 | [6 empty] | YG000000122
式
|  |  |  | 管路掘削 | [5 empty] | YG000000123
一式
[5 empty] | 機械掘削工（小型バックホウ） |  |  |  |  | SWG111040
[5 empty] | 0 省略 | 3 | ｍ３ |  |  | 施工 第0-0037号内訳表
|  |  |  | 管路埋戻 | [5 empty] | YG000000124
一式
[5 empty] | 機械投入埋戻工(小型ﾊﾞｯｸﾎｳ) |  |  |  |  | SWG111290
材料別途計上
[5 empty] | 0 省略 | 3 | m3 |  |  | 施工 第0-0039号内訳表
[5 empty] | 埋戻し土（新津）天ヶ沢 |  |  |  |  | VAMAGASAWA
土取場～仮置場～現場
[5 empty] | 0 省略 | 3 | m3 |  |  | 施工 第0-0006号内訳表
|  |  |  | 発生土処理 | [5 empty] | YG000000125
一式
[5 empty] | 発生土運搬 |  |  |  |  | VHASEID2
現場～仮置場～処分場
BH0.13
[5 empty] | 0 省略 | 3 | m3 |  |  | 施工 第0-0041号内訳表
[5 empty] | 建設発生土処分費 |  |  |  |  | SWB020051
見積（R7年度）
[5 empty] | T 処分費等 | 3 | m3 |  |  | 施工 第0-0015号内訳表
|  |  | ます設置工 | [6 empty] | YG000000126
式
|  |  |  | ます | [5 empty] | YG000000127
一式
[5 empty] | ます設置工（塩化ビニル製） |  |  |  |  | SWG411050
[5 empty] | 0 省略 | 3 | 箇所 |  |  | 施工 第0-0044号内訳表
|  |  | 取付管布設工 | [6 empty] | YG000000128
式
|  |  |  | 取付管 | [5 empty] | YG000000129
一式
[5 empty] | 取付管布設および支管取付工 |  |  |  |  | SWG411100
[5 empty] | 0 省略 | 3 | 箇所 |  |  | 施工 第0-0045号内訳表
|  | 付帯工 | [7 empty] | YG000000140
式
|  |  | 舗装撤去工 | [6 empty] | YG000000141
式
|  |  |  | 舗装版切断 | [5 empty] | YG000000142
一式
[5 empty] | 舗装版切断 |  |  |  |  | SCB430510
[5 empty] | 0 省略 | 180 | m |  |  | 施工 第0-0046号内訳表
|  |  |  | 舗装版破砕 | [5 empty] | YG000000143
一式
[5 empty] | 舗装版破砕 |  |  |  |  | SCB430310
[5 empty] | 0 省略 | 99 | m2 |  |  | 施工 第0-0047号内訳表
|  |  |  | 殻運搬処理 | [5 empty] | YG000000145
一式
[5 empty] | 殻運搬 |  |  |  |  | SCB227010
[5 empty] | 0 省略 | 4 | m3 |  |  | 施工 第0-0048号内訳表
[5 empty] | 廃材処理費 |  |  |  |  | S0930
ｱｽﾌｧﾙﾄ舗装廃材
[5 empty] | T 処分費等 | 10 | ｔ |  |  | 施工 第0-0049号内訳表
|  |  |  | 路盤掘削 | [5 empty] | YG000000145
一式
[5 empty] | 掘削 |  |  |  |  | SCB210100
[5 empty] | 0 省略 | 20 | m3 |  |  | 施工 第0-0050号内訳表
|  |  |  | 発生土処理 | [5 empty] | YG000000125
一式
[5 empty] | 発生土運搬 |  |  |  |  | VHASEIDO
現場～仮置場～処分場
BH0.28
[5 empty] | 0 省略 | 20 | m3 |  |  | 施工 第0-0010号内訳表
[5 empty] | 建設発生土処分費 |  |  |  |  | SWB020051
見積（R7年度）
[5 empty] | 0 省略 | 20 | m3 |  |  | 施工 第0-0015号内訳表
|  |  | 道路復旧工（仮復旧） | [6 empty] | YG000000150
式
|  |  |  | 下層路盤 | [5 empty] | YG000000152
一式
[5 empty] | 下層路盤(歩道部) |  |  |  |  | SCB410031
[5 empty] | 0 省略 | 40 | m2 |  |  | 施工 第0-0051号内訳表
|  |  |  | 上層路盤 | [5 empty] | YG000000153
一式
[5 empty] | 上層路盤(歩道部) |  |  |  |  | SCB410041
[5 empty] | 0 省略 | 40 | m2 |  |  | 施工 第0-0052号内訳表
|  |  |  | 表層 | [5 empty] | YG000000155
一式
[5 empty] | 表層(車道･路肩部) |  |  |  |  | SCB410260
[5 empty] | 0 省略 | 40 | m2 |  |  | 施工 第0-0053号内訳表
|  |  | 道路復旧工（本復旧） | [6 empty] | YG000000150
式
|  |  |  | 不陸整正 | [5 empty] | YG000000151
一式
[5 empty] | 不陸整正 |  |  |  |  | SCB410010
[5 empty] | 0 省略 | 60 | m2 |  |  | 施工 第0-0054号内訳表
|  |  |  | 表層 | [5 empty] | YG000000155
一式
[5 empty] | 表層(車道･路肩部) |  |  |  |  | SCB410260
[5 empty] | 0 省略 | 60 | m2 |  |  | 施工 第0-0055号内訳表
| 仮設工 | [8 empty] | YG000000443
式
|  | 仮設工 | [7 empty] | YG000000444
式
|  |  | 駐車場用地 | [6 empty] | YG000000445
式
|  |  |  | 敷鉄板 | [5 empty] | YG000000451
一式
[5 empty] | 敷鉄板設置･撤去 |  |  |  |  | SWB253610
[5 empty] | 0 省略 | 37 | m2 |  |  | 施工 第0-0056号内訳表
|  |  |  | 敷鉄板賃料 | [5 empty] | YG000000452
一式
[5 empty] | 敷鉄板賃料 |  |  |  |  | SWB253630
[5 empty] | 0 省略 | 8 | 枚 |  |  | 施工 第0-0057号内訳表
|  |  | 覆工 | [6 empty] | YG000000445
式
|  |  |  | 路面覆工 | [5 empty] | YG000000451
一式
[5 empty] | 敷鉄板設置・撤去工 |  |  |  |  | VTEPPAN
22×1524×3048mm
[5 empty] | 0 省略 | 14 | 枚 |  |  | 施工 第0-0058号内訳表
[5 empty] | しま鋼板賃料 |  |  |  |  | VSKOUHAN1
22×1524×3048mm 供用18日
[5 empty] | 0 省略 | 7 | 枚 |  |  | 施工 第0-0059号内訳表
|  |  | 交通管理工 | [6 empty] | YG000002001
式
|  |  |  | 交通誘導警備員 | [5 empty] | YG000002002
一式
[5 empty] | 交通誘導警備員B |  |  |  |  | SWB010212
[5 empty] | 0 省略 | 18.5 | 人日 |  |  | 施工 第0-0060号内訳表
直接工事費
運搬費 | [9 empty] | Z0002
式
| 仮設材運搬費 | [8 empty] | YZ000000003
式
[5 empty] | 仮設材等の運搬 |  |  |  |  | SWB010020
往路
[5 empty] | (鋼矢板､H形鋼､ 0 省略 | 16.9 | t |  |  | 施工 第0-0061号内訳表
[5 empty] | 仮設材等の運搬 |  |  |  |  | SWB010020
復路
[5 empty] | (鋼矢板､H形鋼､ 0 省略 | 16.9 | t |  |  | 施工 第0-0062号内訳表
[5 empty] | 仮設材等の積込み取卸し費 |  |  |  |  | SWB010030
積込み､取卸し(往路分)
[5 empty] | 0 省略 | 16.9 | t |  |  | 施工 第0-0063号内訳表
[5 empty] | 仮設材等の積込み取卸し費 |  |  |  |  | SWB010030
積込み､取卸し(復路分)
[5 empty] | 0 省略 | 16.9 | t |  |  | 施工 第0-0064号内訳表
準備費 | [9 empty] | Z0003
式
| 試掘費 | [8 empty] | YZ000000014
式
[5 empty] | 試掘工 |  |  |  |  | V10003
市道N3
[5 empty] | 0 省略 | 2 | 箇所 |  |  | 施工 第0-0065号内訳表
役務費 | [9 empty] | Z0007
式
| 借地料 | [8 empty] | YZ000000027
式
[5 empty] | 借地料(m2入力) |  |  |  |  | SWB010230
借地月数：2ヶ月
[5 empty] | 0 省略 | 37 | m2 |  |  | 施工 第0-0071号内訳表
技術管理費 | [9 empty] | Z0008
式
| 本管TVｶﾒﾗ調査費 | [8 empty] | YZ000000033
式
[5 empty] | 本管TVｶﾒﾗ調査工 |  |  |  |  | V7610
側視回数0.05以下
下水道施設維持管理積算要領 管路施設編
[5 empty] | 2020年版 日本 0 省略 | 39 | ｍ |  |  | 施工 第0-0072号内訳表
共通仮設費（率分）
共通仮設費計
純工事費
現場管理費（率分）
現場管理費計
工事原価
工事原価計
一般管理費等
契約保証費
一般管理費等計
工事価格
消費税相当額
工事費

## 施工内訳表
機械掘削工(ﾊﾞｯｸﾎｳ)
|  | 施 工 内 訳 表 |  |  | 07年05月20日適用
| SWG111050 |  |  |  | 施工 第0-0001号内訳表
100 m3 当り
名称・規格など | 数 量 | 単 位 | 単 価 | 金 額 | 備 考 ・ 管 理 費 区 分
土木一般世話役 |  |  |  |  | RR0125 1
人
0 省略
普通作業員 |  |  |  |  | RR0102 1
人
0 省略
ﾊﾞｯｸﾎｳ運転 |  |  |  |  | SWM111300 1 施工 第0-0002号内訳表
時間
0 省略
諸雑費(まるめ) |  |  |  |  | #80
| 1.00 | 式
0 省略
計 | 100 | m3
小計 | 1 | m3
ﾊﾞｯｸﾎｳ機種 =1 ｸﾛｰﾗ型山積0.28m3
ﾊﾞｯｸﾎｳ規格 =2 排出ｶﾞｽ対策型(第2次基準値)
07-実施-下水-6013-当初
ﾊﾞｯｸﾎｳ運転
|  | 施 工 内 訳 表 |  |  | 07年05月20日適用
| SWM111300 |  |  |  | 施工 第0-0002号内訳表
1 時間 当り
名称・規格など | 数 量 | 単 位 | 単 価 | 金 額 | 備 考 ・ 管 理 費 区 分
運転手(特殊) |  |  |  |  | RR0114 1
人
0 省略
軽油 |  |  |  |  | TZJ6702002 1
| 5.900 | l
0 省略
ﾊﾞｯｸﾎｳ(ｸﾛｰﾗ)[標準] |  |  |  |  | MMJ0202015 1
排ｶﾞｽ型(第2次) 山積0.28m3 |  | 時間
0 省略
諸雑費(まるめ) |  |  |  |  | #80
| 1.00 | 式
0 省略
小計 | 1 | 時間
ﾊﾞｯｸﾎｳ機種 =1 ｸﾛｰﾗ型山積0.28m3
ﾊﾞｯｸﾎｳ規格 =2 排出ｶﾞｽ対策型(第2次基準値)
07-実施-下水-6013-当初
機械投入埋戻工(ﾊﾞｯｸﾎｳ)
材料別途計上 |  | 施 工 内 訳 表 |  |  | 07年05月20日適用
| SWG111300 |  |  |  | 施工 第0-0003号内訳表
100 m3 当り
名称・規格など | 数 量 | 単 位 | 単 価 | 金 額 | 備 考 ・ 管 理 費 区 分
土木一般世話役 |  |  |  |  | RR0125 1
人
0 省略
普通作業員 |  |  |  |  | RR0102 1
人
0 省略
ﾊﾞｯｸﾎｳ運転 |  |  |  |  | SWM111350 1 施工 第0-0004号内訳表
時間
0 省略
ﾀﾝﾊﾟ締固め |  |  |  |  | SCB210450 1 施工 第0-0005号内訳表
| 100.000 | m3
0 省略
諸雑費(まるめ) |  |  |  |  | #80
| 1.00 | 式
0 省略
計 | 100 | m3
小計 | 1 | m3
ﾊﾞｯｸﾎｳ機種 =1 ｸﾛｰﾗ型山積0.28m3
埋戻土種別 =2 発生土
100m3当りﾀﾝﾊﾟ締固め数量 [m3]=100 100m3当りﾀﾝﾊﾟ締固め数量 [m3]
ﾊﾞｯｸﾎｳ規格 =2 排出ｶﾞｽ対策型(第2次基準値)
ﾀﾝﾊﾟ締固め 費用の内訳 =1 全ての費用
07-実施-下水-6013-当初
ﾊﾞｯｸﾎｳ運転
|  | 施 工 内 訳 表 |  |  | 07年05月20日適用
| SWM111350 |  |  |  | 施工 第0-0004号内訳表
1 時間 当り
名称・規格など | 数 量 | 単 位 | 単 価 | 金 額 | 備 考 ・ 管 理 費 区 分
運転手(特殊) |  |  |  |  | RR0114 1
人
0 省略
軽油 |  |  |  |  | TZJ6702002 1
| 5.900 | l
0 省略
ﾊﾞｯｸﾎｳ(ｸﾛｰﾗ)[標準] |  |  |  |  | MMJ0202015 1
排ｶﾞｽ型(第2次) 山積0.28m3 |  | 時間
0 省略
諸雑費(まるめ) |  |  |  |  | #80
| 1.00 | 式
0 省略
小計 | 1 | 時間
ﾊﾞｯｸﾎｳ機種 =1 ｸﾛｰﾗ型山積0.28m3
ﾊﾞｯｸﾎｳ規格 =2 排出ｶﾞｽ対策型(第2次基準値)
07-実施-下水-6013-当初
埋戻し土（新津）天ヶ沢
土取場～仮置場～現場 |  | 施 工 内 訳 表 |  |  | 07年05月20日適用
| VAMAGASAWA |  |  |  | 施工 第0-0006号内訳表
1 m3 当り
名称・規格など | 数 量 | 単 位 | 単 価 | 金 額 | 備 考 ・ 管 理 費 区 分
砂質土 |  |  |  |  | FAMAGASAWA
天ヶ沢 | 1.11 | m3
0 省略
土砂等運搬 |  |  |  |  | SCB210110 施工 第0-0007号内訳表
土取場→仮置場 | 1.11 | m3
0 省略
積込(ﾙｰｽﾞ) |  |  |  |  | SCB210020 施工 第0-0008号内訳表
仮置場での積込 | 1.11 | m3
0 省略
土砂等運搬 |  |  |  |  | SCB210110 施工 第0-0009号内訳表
仮置場→現場 | 1.11 | m3
0 省略
諸雑費（まるめ） |  |  |  |  | #80
| 1 | 式
0 省略
小計 | 1 | m3
07-実施-下水-6013-当初
発生土運搬
現場～仮置場～処分場 |  | 施 工 内 訳 表 |  |  | 07年05月20日適用
BH0.28 | VHASEIDO |  |  |  | 施工 第0-0010号内訳表
1 m3 当り
名称・規格など | 数 量 | 単 位 | 単 価 | 金 額 | 備 考 ・ 管 理 費 区 分
発生土運搬工 |  |  |  |  | SWG111400 施工 第0-0011号内訳表
現場→仮置場 | 1 | m3
(4t積級､2t積級0 省略
積込(ﾙｰｽﾞ) |  |  |  |  | SCB210020 施工 第0-0013号内訳表
仮置場での積込 | 1 | m3
0 省略
土砂等運搬 |  |  |  |  | SCB210110 施工 第0-0014号内訳表
仮置場→処分場 | 1 | m3
0 省略
諸雑費（まるめ） |  |  |  |  | #80
| 1 | 式
0 省略
小計 | 1 | m3
07-実施-下水-6013-当初
発生土運搬工
現場→仮置場 |  | 施 工 内 訳 表 |  |  | 07年05月20日適用
| SWG111400 |  |  |  | 施工 第0-0011号内訳表
(4t積級､2t積級､機械積込み) |  |  |  |  | 10 m3 当り
名称・規格など | 数 量 | 単 位 | 単 価 | 金 額 | 備 考 ・ 管 理 費 区 分
ﾀﾞﾝﾌﾟﾄﾗｯｸ運転 |  |  |  |  | SWM111250 1 施工 第0-0012号内訳表
日
0 省略
諸雑費(まるめ) |  |  |  |  | #80
| 1.00 | 式
0 省略
計 | 10 | m3
小計 | 1 | m3
ﾀﾞﾝﾌﾟﾄﾗｯｸ規格 =2 4t積級
積込機種 =3 ﾊﾞｯｸﾎｳ 山積0.28m3
DID区間の有無 =1 無
運搬距離(4t 山積0.28m3 DID無) =2 1.0km以下
ﾀｲﾔ損耗費 =2 良好
07-実施-下水-6013-当初
ﾀﾞﾝﾌﾟﾄﾗｯｸ運転
|  | 施 工 内 訳 表 |  |  | 07年05月20日適用
| SWM111250 |  |  |  | 施工 第0-0012号内訳表
1 日 当り
名称・規格など | 数 量 | 単 位 | 単 価 | 金 額 | 備 考 ・ 管 理 費 区 分
運転手(一般) |  |  |  |  | RR0115 1
人
0 省略
軽油 |  |  |  |  | TZJ6702002 1
| 32.000 | l
0 省略
ﾀﾞﾝﾌﾟﾄﾗｯｸ[ｵﾝﾛｰﾄﾞ･ﾃﾞｨｰｾﾞﾙ] |  |  |  |  | MMJ0301002 1
4t積級 |  | 供用日
0 省略
ﾀｲﾔ損耗費 |  |  |  |  | TZU0020045 1
4t積級 良好 供用日 |  | 供用日
0 省略
諸雑費(まるめ) |  |  |  |  | #80
| 1.00 | 式
0 省略
小計 | 1 | 日
ﾀﾞﾝﾌﾟﾄﾗｯｸ規格 =2 ｵﾝﾛｰﾄﾞ･ﾃﾞｨｰｾﾞﾙ 4t積級
ﾀｲﾔ損耗費 =2 良好
07-実施-下水-6013-当初
建設発生土処分費
|  | 施 工 内 訳 表 |  |  | 07年05月20日適用
見積（R7年度） | SWB020051 |  |  |  | 施工 第0-0015号内訳表
100 m3 当り
名称・規格など | 数 量 | 単 位 | 単 価 | 金 額 | 備 考 ・ 管 理 費 区 分
建設発生土処分費 |  |  |  |  | TFJA0604342
| 100.000 | m3
見積（R7年度） |  |  |  |  | T 処分費等
計 | 100 | m3
小計 | 1 | m3
07-実施-下水-6013-当初
硬質塩化ﾋﾞﾆﾙ管設置工
|  | 施 工 内 訳 表 |  |  | 07年05月20日適用
| SWG411020 |  |  |  | 施工 第0-0016号内訳表
1 m 当り
名称・規格など | 数 量 | 単 位 | 単 価 | 金 額 | 備 考 ・ 管 理 費 区 分
硬質塩化ﾋﾞﾆﾙ管設置工[材工共] |  |  |  |  | TQJ2005001 1
呼び径150mm | 1.000 | m
0 省略
諸雑費(まるめ) |  |  |  |  | #80
| 1.00 | 式
0 省略
小計 | 1 | m
規格･仕様 =1 呼び径 150mm
施工規模 =1 20m以上(標準)
時間的制約を受ける場合の補正 =1 無
夜間作業の補正 =1 無
07-実施-下水-6013-当初
砂基礎工
|  | 施 工 内 訳 表 |  |  | 07年05月20日適用
材料別途計上 | SWG411120 |  |  |  | 施工 第0-0017号内訳表
1 ｍ３ 当り
名称・規格など | 数 量 | 単 位 | 単 価 | 金 額 | 備 考 ・ 管 理 費 区 分
砂基礎工[手間のみ] |  |  |  |  | TQJ2007002 1
機械施工 | 1.000 | m3
0 省略
諸雑費（まるめ） |  |  |  |  | #80
| 1.00 | 式
0 省略
小計 | 1 | ｍ３
規格･仕様 =2 機械施工
砂規格 =3 発生土
施工規模 =2 10m3未満
夜間作業の補正 =1 無
07-実施-下水-6013-当初
軽量鋼矢板建込工（両側分）
有効幅333mm 掘削深1.5m以下 |  | 施 工 内 訳 表 |  |  | 07年05月20日適用
| VYTATEKOMI2 |  |  |  | 施工 第0-0018号内訳表
133.2 m 当り
名称・規格など | 数 量 | 単 位 | 単 価 | 金 額 | 備 考 ・ 管 理 費 区 分
軽量鋼矢板建込･引抜工(両側分) |  |  |  |  | SWG117150 施工 第0-0019号内訳表
| 100 | m
0 省略
諸雑費（まるめ） |  |  |  |  | #80
| 1 | 式
0 省略
計 | 133.2 | m
小計 | 1 | m
07-実施-下水-6013-当初
軽量鋼矢板建込･引抜工(両側分)
|  | 施 工 内 訳 表 |  |  | 07年05月20日適用
| SWG117150 |  |  |  | 施工 第0-0019号内訳表
100 m 当り
名称・規格など | 数 量 | 単 位 | 単 価 | 金 額 | 備 考 ・ 管 理 費 区 分
土木一般世話役 |  |  |  |  | RR0125 1
人
0 省略
特殊作業員 |  |  |  |  | RR0101 1
人
0 省略
普通作業員 |  |  |  |  | RR0102 1
人
0 省略
ﾊﾞｯｸﾎｳ(ｸﾛｰﾗ)[標準] |  |  |  |  | SK0202015 1
排ｶﾞｽ型(第2次) 山積0.28m3 |  | 時間
0 省略
諸雑費(まるめ) |  |  |  |  | #80
| 1.00 | 式
0 省略
計 | 100 | m
小計 | 1 | m
作業区分 =1 建込み
掘削深 =1 1.5m以下
使用機種 =4 ﾊﾞｯｸﾎｳ 山積0.28m3
ﾊﾞｯｸﾎｳ規格 =2 排出ｶﾞｽ対策型(第2次基準値)
07-実施-下水-6013-当初
軽量鋼矢板建込工（両側分）
有効幅333mm 掘削深1.5m以下 |  | 施 工 内 訳 表 |  |  | 07年05月20日適用
| VYHIKINUKI2 |  |  |  | 施工 第0-0020号内訳表
133.2 m 当り
名称・規格など | 数 量 | 単 位 | 単 価 | 金 額 | 備 考 ・ 管 理 費 区 分
軽量鋼矢板建込･引抜工(両側分) |  |  |  |  | SWG117150 施工 第0-0021号内訳表
| 100 | m
0 省略
諸雑費（まるめ） |  |  |  |  | #80
| 1 | 式
0 省略
計 | 133.2 | m
小計 | 1 | m
07-実施-下水-6013-当初
軽量鋼矢板建込･引抜工(両側分)
|  | 施 工 内 訳 表 |  |  | 07年05月20日適用
| SWG117150 |  |  |  | 施工 第0-0021号内訳表
100 m 当り
名称・規格など | 数 量 | 単 位 | 単 価 | 金 額 | 備 考 ・ 管 理 費 区 分
土木一般世話役 |  |  |  |  | RR0125 1
人
0 省略
特殊作業員 |  |  |  |  | RR0101 1
人
0 省略
普通作業員 |  |  |  |  | RR0102 1
人
0 省略
ﾄﾗｯｸｸﾚｰﾝ[油圧伸縮ｼﾞﾌﾞ型] |  |  |  |  | TLC1120001 1
4.9t吊 |  | 日
0 省略
諸雑費(まるめ) |  |  |  |  | #80
| 1.00 | 式
0 省略
計 | 100 | m
小計 | 1 | m
作業区分 =2 引抜き
掘削深 =1 1.5m以下
使用機種 =1 ﾄﾗｯｸｸﾚｰﾝ 油圧伸縮ｼﾞﾌﾞ型4.9t吊
ﾄﾗｯｸｸﾚｰﾝ賃料補正係数 =1 標準(1.0)
07-実施-下水-6013-当初
支保工（軽量金属）設置・撤去
1段 ねじ式ﾊﾟｲﾌﾟｻﾎﾟｰﾄ |  | 施 工 内 訳 表 |  |  | 07年05月20日適用
| V9091 |  |  |  | 施工 第0-0022号内訳表
1 m 当り
名称・規格など | 数 量 | 単 位 | 単 価 | 金 額 | 備 考 ・ 管 理 費 区 分
土留支保工(軽量金属支保工) |  |  |  |  | SWG117350 施工 第0-0023号内訳表
設置段数1段 | 1 | m
0 省略
土留支保工(軽量金属支保工) |  |  |  |  | SWG117350 施工 第0-0024号内訳表
設置段数1段 | 1 | m
0 省略
諸雑費（まるめ） |  |  |  |  | #80
| 1 | 式
0 省略
小計 | 1 | m
07-実施-下水-6013-当初
土留支保工(軽量金属支保工)
設置段数1段 |  | 施 工 内 訳 表 |  |  | 07年05月20日適用
| SWG117350 |  |  |  | 施工 第0-0023号内訳表
100 m 当り
名称・規格など | 数 量 | 単 位 | 単 価 | 金 額 | 備 考 ・ 管 理 費 区 分
土木一般世話役 |  |  |  |  | RR0125 1
人
0 省略
特殊作業員 |  |  |  |  | RR0101 1
人
0 省略
普通作業員 |  |  |  |  | RR0102 1
人
0 省略
腹起し材賃料 |  |  |  |  | TY009500221 1
賃料別途計上 | 1.000 | 式
0 省略
切梁材賃料 |  |  |  |  | TY009500231 1
賃料別途計上 | 1.000 | 式
0 省略
諸雑費(まるめ) |  |  |  |  | #80
| 1.00 | 式
0 省略
計 | 100 | m
小計 | 1 | m
作業区分 =1 設置
設置段数(掘削深) =1 1段(2.0m以下)
切梁材種別 =2 ねじ式ﾊﾟｲﾌﾟｻﾎﾟｰﾄ
07-実施-下水-6013-当初
土留支保工(軽量金属支保工)
設置段数1段 |  | 施 工 内 訳 表 |  |  | 07年05月20日適用
| SWG117350 |  |  |  | 施工 第0-0024号内訳表
100 m 当り
名称・規格など | 数 量 | 単 位 | 単 価 | 金 額 | 備 考 ・ 管 理 費 区 分
土木一般世話役 |  |  |  |  | RR0125 1
人
0 省略
特殊作業員 |  |  |  |  | RR0101 1
人
0 省略
普通作業員 |  |  |  |  | RR0102 1
人
0 省略
諸雑費(まるめ) |  |  |  |  | #80
| 1.00 | 式
0 省略
計 | 100 | m
小計 | 1 | m
作業区分 =2 撤去
設置段数(掘削深) =1 1段(2.0m以下)
切梁材種別 =2 ねじ式ﾊﾟｲﾌﾟｻﾎﾟｰﾄ
07-実施-下水-6013-当初
鋼矢板賃料 軽量 ｈ＝2ｍ
供用16日 1.5回使用 |  | 施 工 内 訳 表 |  |  | 07年05月20日適用
補助工法有（打込み作業無） | V9102 |  |  |  | 施工 第0-0025号内訳表
1 t 当り
名称・規格など | 数 量 | 単 位 | 単 価 | 金 額 | 備 考 ・ 管 理 費 区 分
鋼矢板(軽量矢板) 軽量型(2型､3型) |  |  |  |  | TLC2030002
90日以内 |  | t･日
0 省略
1現場当たり修理費及び損耗費 |  |  |  |  | V9102A 施工 第0-0026号内訳表
軽量鋼矢板 | 1.25 | t
補助工法有（打込み作業無） |  |  |  |  | 積算基準建設機0 省略
諸雑費（まるめ） |  |  |  |  | #80
| 1 | 式
0 省略
小計 | 1 | t
07-実施-下水-6013-当初
1現場当たり修理費及び損耗費
軽量鋼矢板 |  | 施 工 内 訳 表 |  |  | 07年05月20日適用
補助工法有（打込み作業無） | V9102A |  |  |  | 施工 第0-0026号内訳表
積算基準建設機械損料表 |  |  |  |  | 1 t 当り
名称・規格など | 数 量 | 単 位 | 単 価 | 金 額 | 備 考 ・ 管 理 費 区 分
軽量鋼矢板 |  |  |  |  | TNK10060
[整備費] | 1.98 | ｔ
0 省略
諸雑費（まるめ） |  |  |  |  | #80
| 1 | 式
0 省略
小計 | 1 | t
07-実施-下水-6013-当初
鋼矢板賃料 軽量 ｈ＝1.5ｍ
供用12日 1回使用 |  | 施 工 内 訳 表 |  |  | 07年05月20日適用
補助工法有（打込み作業無） | V9102 |  |  |  | 施工 第0-0027号内訳表
1 t 当り
名称・規格など | 数 量 | 単 位 | 単 価 | 金 額 | 備 考 ・ 管 理 費 区 分
鋼矢板(軽量矢板) 軽量型(2型､3型) |  |  |  |  | TLC2030002
90日以内 |  | t･日
0 省略
1現場当たり修理費及び損耗費 |  |  |  |  | V9102A 施工 第0-0026号内訳表
軽量鋼矢板 | 1 | t
補助工法有（打込み作業無） |  |  |  |  | 積算基準建設機0 省略
諸雑費（まるめ） |  |  |  |  | #80
| 1 | 式
0 省略
小計 | 1 | t
07-実施-下水-6013-当初
軽量金属支保賃料及び基本料 ねじ式
20m/ｾｯﾄ 16日/式 |  | 施 工 内 訳 表 |  |  | 07年05月20日適用
1段 | V90901 |  |  |  | 施工 第0-0028号内訳表
1 式 当り
名称・規格など | 数 量 | 単 位 | 単 価 | 金 額 | 備 考 ・ 管 理 費 区 分
ｱﾙﾐ腹起こし賃料 管埋設工事用 |  |  |  |  | K6051
幅70～80㎜ 高115～130㎜ 長4,000㎜ | 160 | 本･日
0 省略
ｱﾙﾐ腹起こし基本料 管埋設工事用 |  |  |  |  | K6055
幅70～80㎜ 高115～130㎜ 長4,000㎜ | 10 | 本
0 省略
鋼製切梁サポート（賃貸） |  |  |  |  | F05006
管埋設工事用 調整長450～700mm程度 | 160 | 本･日
建設物価 |  |  |  |  | 0 省略
鋼製切梁サポート（賃貸）基本料 |  |  |  |  | F050061
管埋設工事用 調整長450～700mm程度 | 10 | 本
建設物価 |  |  |  |  | 0 省略
諸雑費（まるめ） |  |  |  |  | #80
| 1 | 式
0 省略
小計 | 1 | 式
07-実施-下水-6013-当初
軽量金属支保賃料 ねじ式
11m/ｾｯﾄ 3日/式 |  | 施 工 内 訳 表 |  |  | 07年05月20日適用
1段 | V90902 |  |  |  | 施工 第0-0029号内訳表
1 式 当り
名称・規格など | 数 量 | 単 位 | 単 価 | 金 額 | 備 考 ・ 管 理 費 区 分
ｱﾙﾐ腹起こし賃料 管埋設工事用 |  |  |  |  | K6051
幅70～80㎜ 高115～130㎜ 長4,000㎜ | 17 | 本･日
0 省略
鋼製切梁サポート（賃貸） |  |  |  |  | F05006
管埋設工事用 調整長450～700mm程度 | 17 | 本･日
建設物価 |  |  |  |  | 0 省略
諸雑費（まるめ） |  |  |  |  | #80
| 1 | 式
0 省略
小計 | 1 | 式
07-実施-下水-6013-当初
ﾎﾟﾝﾌﾟ運転工
|  | 施 工 内 訳 表 |  |  | 07年05月20日適用
| SWG121050 |  |  |  | 施工 第0-0030号内訳表
(開削水替) |  |  |  |  | 1 日 当り
名称・規格など | 数 量 | 単 位 | 単 価 | 金 額 | 備 考 ・ 管 理 費 区 分
特殊作業員 |  |  |  |  | RR0101 1
人
0 省略
普通作業員 |  |  |  |  | RR0102 1
人
0 省略
工事用水中ﾓｰﾀﾎﾟﾝﾌﾟ[普通型] |  |  |  |  | MMJ1305002 1
潜水ﾎﾟﾝﾌﾟ 口径φ50mm 全揚程5m |  | 日
0 省略
諸雑費(率+まるめ) |  |  |  |  | #71
%
0 省略
小計 | 1 | 日
排水方法 =1 作業時排水
使用電源 =1 商用電源
工事用水中ﾎﾟﾝﾌﾟ台数 =1 1台
07-実施-下水-6013-当初
据付･撤去工
|  | 施 工 内 訳 表 |  |  | 07年05月20日適用
| SWG121100 |  |  |  | 施工 第0-0031号内訳表
(開削水替) |  |  |  |  | 1 現場 当り
名称・規格など | 数 量 | 単 位 | 単 価 | 金 額 | 備 考 ・ 管 理 費 区 分
普通作業員 |  |  |  |  | RR0102 1
人
0 省略
諸雑費(まるめ) |  |  |  |  | #80
| 1.00 | 式
0 省略
小計 | 1 | 現場
07-実施-下水-6013-当初
組立マンホール設置工
|  | 施 工 内 訳 表 |  |  | 07年05月20日適用
| SWG411150 |  |  |  | 施工 第0-0032号内訳表
1 箇所 当り
名称・規格など | 数 量 | 単 位 | 単 価 | 金 額 | 備 考 ・ 管 理 費 区 分
組立ﾏﾝﾎｰﾙ設置工[手間のみ] |  |  |  |  | TQJ2003004 1
1号(内径900mm) | 1.000 | 箇所
3m以下 |  |  |  |  | 0 省略
諸雑費（まるめ） |  |  |  |  | #80
| 1.00 | 式
0 省略
小計 | 1 | 箇所
規格･仕様 =4 1号 深さ3m以下
施工規模 =2 4箇所未満
夜間作業の補正 =1 無
07-実施-下水-6013-当初
底部工(組立式)
1号ﾏﾝﾎｰﾙ |  | 施 工 内 訳 表 |  |  | 07年05月20日適用
基礎あり | VTEIBU001N |  |  |  | 施工 第0-0033号内訳表
1 箇所 当り
名称・規格など | 数 量 | 単 位 | 単 価 | 金 額 | 備 考 ・ 管 理 費 区 分
再生ｸﾗｯｼｬｰﾗﾝ RC-40 |  |  |  |  | TZJ2122003
| 0.23 | m3
0 省略
ｺﾝｸﾘｰﾄ |  |  |  |  | SCB240010 施工 第0-0034号内訳表
| 0.15 | m3
0 省略
ﾓﾙﾀﾙ上塗工(ﾏﾝﾎｰﾙ用) |  |  |  |  | SWG141050 施工 第0-0035号内訳表
| 0.71 | m2
0 省略
諸雑費（まるめ） |  |  |  |  | #80
| 1 | 式
小計 | 1 | 箇所
07-実施-下水-6013-当初
ﾓﾙﾀﾙ上塗工(ﾏﾝﾎｰﾙ用)
|  | 施 工 内 訳 表 |  |  | 07年05月20日適用
| SWG141050 |  |  |  | 施工 第0-0035号内訳表
1 m2 当り
名称・規格など | 数 量 | 単 位 | 単 価 | 金 額 | 備 考 ・ 管 理 費 区 分
左官 |  |  |  |  | RR0135 1
人
0 省略
普通作業員 |  |  |  |  | RR0102 1
人
0 省略
モルタル練工 |  |  |  |  | T9999047 1
配合1：2 | 0.020 | m3
見積（R7年度） |  |  |  |  | 0 省略
諸雑費(まるめ) |  |  |  |  | #80
| 1.00 | 式
0 省略
小計 | 1 | m2
ﾓﾙﾀﾙ配合比 =2 1:2
上塗ﾓﾙﾀﾙ厚 [mm]=20 上塗ﾓﾙﾀﾙ厚 [mm]
07-実施-下水-6013-当初
小型ﾏﾝﾎｰﾙ工(塩化ﾋﾞﾆﾙ製)
|  | 施 工 内 訳 表 |  |  | 07年05月20日適用
| SWG411200 |  |  |  | 施工 第0-0036号内訳表
1 箇所 当り
名称・規格など | 数 量 | 単 位 | 単 価 | 金 額 | 備 考 ・ 管 理 費 区 分
小型ﾏﾝﾎｰﾙ工(塩化ﾋﾞﾆﾙ製)[材工共] |  |  |  |  | TQJ2004001 1
(起点･中間形式)ﾏﾝﾎｰﾙ深さ2m以下 | 1.000 | 箇所
本管径150mmおよび200mm |  |  |  |  | 0 省略
組立ﾏﾝﾎｰﾙ設置工加算額[手間のみ] |  |  |  |  | TQJ2004009 1
鋳鉄製防護蓋設置費 | 1.000 | 箇所
0 省略
諸雑費(まるめ) |  |  |  |  | #80
| 1.00 | 式
0 省略
小計 | 1 | 箇所
形式 =1 起点および中間形式
規格･仕様 =1 径300mm 深さ2m以下
本管径 =1 150mmおよび200mm
施工規模 =2 5箇所未満
夜間作業の補正 =1 無
起点落差形式の設置 =1 無
鋳鉄製防護蓋の設置 =2 有
07-実施-下水-6013-当初
機械掘削工（小型バックホウ）
|  | 施 工 内 訳 表 |  |  | 07年05月20日適用
| SWG111040 |  |  |  | 施工 第0-0037号内訳表
100 ｍ３ 当り
名称・規格など | 数 量 | 単 位 | 単 価 | 金 額 | 備 考 ・ 管 理 費 区 分
土木一般世話役 |  |  |  |  | RR0125 1
人
0 省略
普通作業員 |  |  |  |  | RR0102 1
人
0 省略
小型ﾊﾞｯｸﾎｳ運転 |  |  |  |  | SWM111040 1 施工 第0-0038号内訳表
日
0 省略
諸雑費（まるめ） |  |  |  |  | #80
| 1.00 | 式
0 省略
計 | 100 | ｍ３
小計 | 1 | ｍ３
ﾊﾞｯｸﾎｳ機種 =2 ｸﾛｰﾗ型山積0.13m3
ﾊﾞｯｸﾎｳ規格 =2 排出ｶﾞｽ対策型(第2次基準値)
07-実施-下水-6013-当初
小型ﾊﾞｯｸﾎｳ運転
|  | 施 工 内 訳 表 |  |  | 07年05月20日適用
| SWM111040 |  |  |  | 施工 第0-0038号内訳表
機械掘削工 |  |  |  |  | 1 日 当り
名称・規格など | 数 量 | 単 位 | 単 価 | 金 額 | 備 考 ・ 管 理 費 区 分
運転手(特殊) |  |  |  |  | RR0114 1
人
0 省略
軽油 |  |  |  |  | TZJ6702002 1
| 23.000 | l
0 省略
小型ﾊﾞｯｸﾎｳ(ｸﾛｰﾗ)[標準] |  |  |  |  | MMJ0201034 1
排出ｶﾞｽ対策型(第2次基準) 山積0.13m3 |  | 供用日
0 省略
諸雑費(まるめ) |  |  |  |  | #80
| 1.00 | 式
0 省略
小計 | 1 | 日
ﾊﾞｯｸﾎｳ機種 =2 ｸﾛｰﾗ型山積0.13m3
ﾊﾞｯｸﾎｳ規格 =2 排出ｶﾞｽ対策型(第2次基準値)
07-実施-下水-6013-当初
機械投入埋戻工(小型ﾊﾞｯｸﾎｳ)
|  | 施 工 内 訳 表 |  |  | 07年05月20日適用
材料別途計上 | SWG111290 |  |  |  | 施工 第0-0039号内訳表
100 m3 当り
名称・規格など | 数 量 | 単 位 | 単 価 | 金 額 | 備 考 ・ 管 理 費 区 分
土木一般世話役 |  |  |  |  | RR0125 1
人
0 省略
普通作業員 |  |  |  |  | RR0102 1
人
0 省略
小型ﾊﾞｯｸﾎｳ運転 |  |  |  |  | SWM111190 1 施工 第0-0040号内訳表
日
0 省略
ﾀﾝﾊﾟ締固め |  |  |  |  | SCB210450 1 施工 第0-0005号内訳表
| 100.000 | m3
0 省略
諸雑費(まるめ) |  |  |  |  | #80
| 1.00 | 式
0 省略
計 | 100 | m3
小計 | 1 | m3
ﾊﾞｯｸﾎｳ機種 =2 ｸﾛｰﾗ型山積0.13m3
埋戻土種別 =2 発生土
100m3当りﾀﾝﾊﾟ締固め数量 [m3]=100 100m3当りﾀﾝﾊﾟ締固め数量 [m3]
ﾊﾞｯｸﾎｳ規格 =2 排出ｶﾞｽ対策型(第2次基準値)
ﾀﾝﾊﾟ締固め 費用の内訳 =1 全ての費用
07-実施-下水-6013-当初
小型ﾊﾞｯｸﾎｳ運転
|  | 施 工 内 訳 表 |  |  | 07年05月20日適用
| SWM111190 |  |  |  | 施工 第0-0040号内訳表
1 日 当り
名称・規格など | 数 量 | 単 位 | 単 価 | 金 額 | 備 考 ・ 管 理 費 区 分
運転手(特殊) |  |  |  |  | RR0114 1
人
0 省略
軽油 |  |  |  |  | TZJ6702002 1
| 23.000 | l
0 省略
小型ﾊﾞｯｸﾎｳ(ｸﾛｰﾗ)[標準] |  |  |  |  | MMJ0201034 1
排出ｶﾞｽ対策型(第2次基準) 山積0.13m3 |  | 供用日
0 省略
諸雑費(まるめ) |  |  |  |  | #80
| 1.00 | 式
0 省略
小計 | 1 | 日
ﾊﾞｯｸﾎｳ機種 =2 ｸﾛｰﾗ型山積0.13m3
ﾊﾞｯｸﾎｳ規格 =2 排出ｶﾞｽ対策型(第2次基準値)
07-実施-下水-6013-当初
発生土運搬
現場～仮置場～処分場 |  | 施 工 内 訳 表 |  |  | 07年05月20日適用
BH0.13 | VHASEID2 |  |  |  | 施工 第0-0041号内訳表
1 m3 当り
名称・規格など | 数 量 | 単 位 | 単 価 | 金 額 | 備 考 ・ 管 理 費 区 分
発生土運搬工 |  |  |  |  | SWG111400 施工 第0-0042号内訳表
現場→仮置場 | 1 | m3
(4t積級､2t積級0 省略
積込(ﾙｰｽﾞ) |  |  |  |  | SCB210020 施工 第0-0013号内訳表
仮置場での積込 | 1 | m3
0 省略
土砂等運搬 |  |  |  |  | SCB210110 施工 第0-0014号内訳表
仮置場→処分場 | 1 | m3
0 省略
諸雑費（まるめ） |  |  |  |  | #80
| 1 | 式
0 省略
小計 | 1 | m3
07-実施-下水-6013-当初
発生土運搬工
現場→仮置場 |  | 施 工 内 訳 表 |  |  | 07年05月20日適用
| SWG111400 |  |  |  | 施工 第0-0042号内訳表
(4t積級､2t積級､機械積込み) |  |  |  |  | 10 m3 当り
名称・規格など | 数 量 | 単 位 | 単 価 | 金 額 | 備 考 ・ 管 理 費 区 分
ﾀﾞﾝﾌﾟﾄﾗｯｸ運転 |  |  |  |  | SWM111250 1 施工 第0-0043号内訳表
日
0 省略
諸雑費(まるめ) |  |  |  |  | #80
| 1.00 | 式
0 省略
計 | 10 | m3
小計 | 1 | m3
ﾀﾞﾝﾌﾟﾄﾗｯｸ規格 =1 2t積級
積込機種 =2 小型ﾊﾞｯｸﾎｳ 山積0.13m3
DID区間の有無 =1 無
運搬距離(2t 山積 0.13m3 DID無) =2 1.0km以下
ﾀｲﾔ損耗費 =2 良好
07-実施-下水-6013-当初
ﾀﾞﾝﾌﾟﾄﾗｯｸ運転
|  | 施 工 内 訳 表 |  |  | 07年05月20日適用
| SWM111250 |  |  |  | 施工 第0-0043号内訳表
1 日 当り
名称・規格など | 数 量 | 単 位 | 単 価 | 金 額 | 備 考 ・ 管 理 費 区 分
運転手(一般) |  |  |  |  | RR0115 1
人
0 省略
軽油 |  |  |  |  | TZJ6702002 1
| 21.000 | l
0 省略
ﾀﾞﾝﾌﾟﾄﾗｯｸ[ｵﾝﾛｰﾄﾞ･ﾃﾞｨｰｾﾞﾙ] |  |  |  |  | MMJ0301001 1
2t積級 |  | 供用日
0 省略
ﾀｲﾔ損耗費 |  |  |  |  | TZU0020025 1
2~3t積級 良好 供用日 |  | 供用日
0 省略
諸雑費(まるめ) |  |  |  |  | #80
| 1.00 | 式
0 省略
小計 | 1 | 日
ﾀﾞﾝﾌﾟﾄﾗｯｸ規格 =1 ｵﾝﾛｰﾄﾞ･ﾃﾞｨｰｾﾞﾙ 2t積級
ﾀｲﾔ損耗費 =2 良好
07-実施-下水-6013-当初
ます設置工（塩化ビニル製）
|  | 施 工 内 訳 表 |  |  | 07年05月20日適用
| SWG411050 |  |  |  | 施工 第0-0044号内訳表
1 箇所 当り
名称・規格など | 数 量 | 単 位 | 単 価 | 金 額 | 備 考 ・ 管 理 費 区 分
ます設置工(塩化ﾋﾞﾆﾙ製) |  |  |  |  | TQJ2001002 1
ます(径200) | 1.000 | 箇所
0 省略
諸雑費（まるめ） |  |  |  |  | #80
| 1.00 | 式
0 省略
小計 | 1 | 箇所
規格･仕様 =2 ます径 200mm
施工規模 =2 5箇所未満
夜間作業の補正 =1 無
加算額 =1 加算額無
07-実施-下水-6013-当初
取付管布設および支管取付工
|  | 施 工 内 訳 表 |  |  | 07年05月20日適用
| SWG411100 |  |  |  | 施工 第0-0045号内訳表
1 箇所 当り
名称・規格など | 数 量 | 単 位 | 単 価 | 金 額 | 備 考 ・ 管 理 費 区 分
取付管布設工および支管取付工 |  |  |  |  | TQJ2002001 1
管径100 | 1.000 | 箇所
0 省略
取付管布設･支管取付工 加算額 |  |  |  |  | TQJ2001050 1
可とう性支管設置費 管径100㎜ | 1.000 | 箇所
土木コスト情報・土木施工単価 |  |  |  |  | 0 省略
諸雑費(まるめ) |  |  |  |  | #80
| 1.00 | 式
0 省略
小計 | 1 | 箇所
規格･仕様 =1 管径 100mm
施工規模 =2 5箇所未満
夜間作業の補正 =1 無
取付管長 =1 3m未満
本管材質 =1 ｺﾝｸﾘｰﾄ製･陶製以外
加算額 =2 可とう性支管を設置する場合
07-実施-下水-6013-当初
廃材処理費
ｱｽﾌｧﾙﾄ舗装廃材 |  | 施 工 内 訳 表 |  |  | 07年05月20日適用
| S0930 |  |  |  | 施工 第0-0049号内訳表
1 ｔ 当り
名称・規格など | 数 量 | 単 位 | 単 価 | 金 額 | 備 考 ・ 管 理 費 区 分
ｱｽﾌｧﾙﾄ舗装廃材処理費 |  |  |  |  | T5695
(投棄料) | 1.00 | t
T 処分費等
諸雑費(まるめ) |  |  |  |  | #80
| 1.00 | 式
T 処分費等
小計 | 1 | ｔ
廃材区分 =4 ｱｽﾌｧﾙﾄ舗装廃材
07-実施-下水-6013-当初
敷鉄板設置･撤去
|  | 施 工 内 訳 表 |  |  | 07年05月20日適用
| SWB253610 |  |  |  | 施工 第0-0056号内訳表
100 m2 当り
名称・規格など | 数 量 | 単 位 | 単 価 | 金 額 | 備 考 ・ 管 理 費 区 分
土木一般世話役 |  |  |  |  | RR0125 1
人
0 省略
とび工 |  |  |  |  | RR0106 1
人
0 省略
普通作業員 |  |  |  |  | RR0102 1
人
0 省略
ﾊﾞｯｸﾎｳ(ｸﾛｰﾗ型)運転 |  |  |  |  | SWK250590 1
日
0 省略
諸雑費(率+まるめ) |  |  |  |  | #71
%
0 省略
計 | 100 | m2
小計 | 1 | m2
作業区分 =3 設置･撤去
07-実施-下水-6013-当初
敷鉄板賃料
|  | 施 工 内 訳 表 |  |  | 07年05月20日適用
| SWB253630 |  |  |  | 施工 第0-0057号内訳表
1 枚 当り
名称・規格など | 数 量 | 単 位 | 単 価 | 金 額 | 備 考 ・ 管 理 費 区 分
敷き鉄板賃料 22×1524×3048mm |  |  |  |  | TFJA0604488 1
90日以内 | 13.000 | 枚･日
0 省略
整備費(敷鉄板) |  |  |  |  | TZJ6754001 1
22×1524×3048mm | 1.000 | 枚
0 省略
諸雑費(まるめ) |  |  |  |  | #80
| 1.00 | 式
0 省略
小計 | 1 | 枚
敷鉄板の種類 =2 22×1,524×3,048(mm)
不足分弁償金の有無 =1 無
供用日数(日)(実数入力) [日]=13 供用日数(日)(実数入力) [日]
整備費の有無 =2 有
07-実施-下水-6013-当初
敷鉄板設置・撤去工
22×1524×3048mm |  | 施 工 内 訳 表 |  |  | 07年05月20日適用
| VTEPPAN |  |  |  | 施工 第0-0058号内訳表
1 枚 当り
名称・規格など | 数 量 | 単 位 | 単 価 | 金 額 | 備 考 ・ 管 理 費 区 分
敷鉄板設置･撤去 |  |  |  |  | SWB253610 施工 第0-0056号内訳表
| 4.65 | m2
0 省略
諸雑費（まるめ） |  |  |  |  | #80
| 1 | 式
0 省略
小計 | 1 | 枚
07-実施-下水-6013-当初
しま鋼板賃料
22×1524×3048mm 供用18日 |  | 施 工 内 訳 表 |  |  | 07年05月20日適用
| VSKOUHAN1 |  |  |  | 施工 第0-0059号内訳表
1 枚 当り
名称・規格など | 数 量 | 単 位 | 単 価 | 金 額 | 備 考 ・ 管 理 費 区 分
しま鋼板（賃貸） |  |  |  |  | W0001
22×1524×3048㎜ 90日(3ヵ月)以内 | 18 | 枚･日
建設物価・積算資料 |  |  |  |  | 0 省略
しま鋼板（賃貸）整備費 |  |  |  |  | W0001
22×1524×3048㎜ | 1 | 枚
建設物価・積算資料 |  |  |  |  | 0 省略
諸雑費（まるめ） |  |  |  |  | #80
| 1 | 式
0 省略
小計 | 1 | 枚
07-実施-下水-6013-当初
交通誘導警備員B
|  | 施 工 内 訳 表 |  |  | 07年05月20日適用
| SWB010212 |  |  |  | 施工 第0-0060号内訳表
1 人日 当り
名称・規格など | 数 量 | 単 位 | 単 価 | 金 額 | 備 考 ・ 管 理 費 区 分
交通誘導警備員B |  |  |  |  | RR0804 1
人
0 省略
諸雑費(まるめ) |  |  |  |  | #80
| 1.00 | 式
0 省略
小計 | 1 | 人日
07-実施-下水-6013-当初
仮設材等の運搬
往路 |  | 施 工 内 訳 表 |  |  | 07年05月20日適用
| SWB010020 |  |  |  | 施工 第0-0061号内訳表
(鋼矢板､H形鋼､覆工板､敷鉄板等) |  |  |  |  | 1 t 当り
名称・規格など | 数 量 | 単 位 | 単 価 | 金 額 | 備 考 ・ 管 理 費 区 分
基本運賃区分 |  |  |  |  | TZJ6810102 1
製品長12m以内 20kmまで | 1.000 | t
0 省略
諸雑費(まるめ) |  |  |  |  | #80
| 1.00 | 式
0 省略
小計 | 1 | t
発注機関区分 =2 北海道･東北･北陸･中･四国･九州
片道運搬距離(実数入力) [km]=13.8 片道運搬距離(実数入力) [km]
製品長区分 =1 12m以内
運搬割増率 =4 各種(実数入力)
運搬割増率(実数入力) =0 運搬割増率(実数入力)
その他の諸料金の有無 =2 無
07-実施-下水-6013-当初
仮設材等の運搬
復路 |  | 施 工 内 訳 表 |  |  | 07年05月20日適用
| SWB010020 |  |  |  | 施工 第0-0062号内訳表
(鋼矢板､H形鋼､覆工板､敷鉄板等) |  |  |  |  | 1 t 当り
名称・規格など | 数 量 | 単 位 | 単 価 | 金 額 | 備 考 ・ 管 理 費 区 分
基本運賃区分 |  |  |  |  | TZJ6810102 1
製品長12m以内 20kmまで | 1.000 | t
0 省略
諸雑費(まるめ) |  |  |  |  | #80
| 1.00 | 式
0 省略
小計 | 1 | t
発注機関区分 =2 北海道･東北･北陸･中･四国･九州
片道運搬距離(実数入力) [km]=13.8 片道運搬距離(実数入力) [km]
製品長区分 =1 12m以内
運搬割増率 =4 各種(実数入力)
運搬割増率(実数入力) =0 運搬割増率(実数入力)
その他の諸料金の有無 =2 無
07-実施-下水-6013-当初
仮設材等の積込み取卸し費
積込み､取卸し(往路分) |  | 施 工 内 訳 表 |  |  | 07年05月20日適用
| SWB010030 |  |  |  | 施工 第0-0063号内訳表
1 t 当り
名称・規格など | 数 量 | 単 位 | 単 価 | 金 額 | 備 考 ・ 管 理 費 区 分
積込み.取卸し費(仮設材等) |  |  |  |  | TZJ6800001
| 1.000 | t
0 省略
小計 | 1 | t
作業区分 =3 積込み､取卸し(片道分)
07-実施-下水-6013-当初
仮設材等の積込み取卸し費
積込み､取卸し(復路分) |  | 施 工 内 訳 表 |  |  | 07年05月20日適用
| SWB010030 |  |  |  | 施工 第0-0064号内訳表
1 t 当り
名称・規格など | 数 量 | 単 位 | 単 価 | 金 額 | 備 考 ・ 管 理 費 区 分
積込み.取卸し費(仮設材等) |  |  |  |  | TZJ6800001
| 1.000 | t
0 省略
小計 | 1 | t
作業区分 =3 積込み､取卸し(片道分)
07-実施-下水-6013-当初
試掘工
市道N3 |  | 施 工 内 訳 表 |  |  | 07年05月20日適用
| V10003 |  |  |  | 施工 第0-0065号内訳表
1 箇所 当り
名称・規格など | 数 量 | 単 位 | 単 価 | 金 額 | 備 考 ・ 管 理 費 区 分
舗装版切断 |  |  |  |  | SCB430510 施工 第0-0046号内訳表
| 9.0 | m
0 省略
舗装版破砕積込(小規模土工) |  |  |  |  | SCB210720 施工 第0-0066号内訳表
| 3.5 | m2
0 省略
殻運搬 |  |  |  |  | SCB227010 施工 第0-0067号内訳表
| 0.2 | m3
0 省略
廃材処理費 |  |  |  |  | S0930 施工 第0-0049号内訳表
ｱｽﾌｧﾙﾄ舗装廃材 | 0.4 | ｔ
T 処分費等
掘削 |  |  |  |  | SCB210100 施工 第0-0050号内訳表
| 0.8 | m3
0 省略
床掘り |  |  |  |  | SCB210030 施工 第0-0068号内訳表
| 2.5 | m3
0 省略
土砂等運搬 |  |  |  |  | SCB210110 施工 第0-0069号内訳表
現場→仮置場 | 0.8 | m3
0 省略
積込(ﾙｰｽﾞ) |  |  |  |  | SCB210020 施工 第0-0013号内訳表
仮置場での積込 | 0.8 | m3
0 省略
土砂等運搬 |  |  |  |  | SCB210110 施工 第0-0014号内訳表
仮置場→処分場 | 0.8 | m3
0 省略
建設発生土処分費 |  |  |  |  | SWB020051 施工 第0-0015号内訳表
| 0.8 | m3
見積（R7年度） |  |  |  |  | T 処分費等
埋戻し |  |  |  |  | SCB210410 施工 第0-0070号内訳表
| 2.5 | m3
0 省略
下層路盤(歩道部) |  |  |  |  | SCB410031 施工 第0-0051号内訳表
| 3.5 | m2
0 省略
07-実施-下水-6013-当初
試掘工
市道N3 |  | 施 工 内 訳 表 |  |  | 07年05月20日適用
| V10003 |  |  |  | 施工 第0-0065号内訳表
1 箇所 当り
名称・規格など | 数 量 | 単 位 | 単 価 | 金 額 | 備 考 ・ 管 理 費 区 分
上層路盤(歩道部) |  |  |  |  | SCB410041 施工 第0-0052号内訳表
| 3.5 | m2
0 省略
表層(車道･路肩部) |  |  |  |  | SCB410260 施工 第0-0053号内訳表
| 3.5 | m2
0 省略
諸雑費（まるめ） |  |  |  |  | #80
| 1 | 式
0 省略
小計 | 1 | 箇所
07-実施-下水-6013-当初
借地料(m2入力)
借地月数：2ヶ月 |  | 施 工 内 訳 表 |  |  | 07年05月20日適用
| SWB010230 |  |  |  | 施工 第0-0071号内訳表
1 m2 当り
名称・規格など | 数 量 | 単 位 | 単 価 | 金 額 | 備 考 ・ 管 理 費 区 分
借地料 |  |  |  |  | TFJA0604309
| 1.000 | m2
0 省略
小計 | 1 | m2
借地料単価 [円]
07-実施-下水-6013-当初
本管TVｶﾒﾗ調査工
側視回数0.05以下 |  | 施 工 内 訳 表 |  |  | 07年05月20日適用
下水道施設維持管理積算要領 管路施設編 | V7610 |  |  |  | 施工 第0-0072号内訳表
2020年版 日本下水道協会 |  |  |  |  | 400 ｍ 当り
名称・規格など | 数 量 | 単 位 | 単 価 | 金 額 | 備 考 ・ 管 理 費 区 分
測量技師 |  |  |  |  | RR0603
管路調査技師 |  | 人
0 省略
測量技師補 |  |  |  |  | RR0604
管路調査助手 |  | 人
0 省略
普通作業員 |  |  |  |  | RR0102
管路調査作業員 |  | 人
0 省略
TVカメラ搭載車(2t)運転工(本管用) |  |  |  |  | V7611 施工 第0-0073号内訳表
95.5kW 2t |  | 日
下水道施設維持管理積算要領 管路施設編 |  |  |  |  | 2020年版 日本0 省略
諸雑費（まるめ） |  |  |  |  | #80
| 1 | 式
0 省略
計 | 400 | ｍ
小計 | 1 | ｍ
07-実施-下水-6013-当初
TVカメラ搭載車(2t)運転工(本管用)
95.5kW 2t |  | 施 工 内 訳 表 |  |  | 07年05月20日適用
下水道施設維持管理積算要領 管路施設編 | V7611 |  |  |  | 施工 第0-0073号内訳表
2020年版 日本下水道協会 |  |  |  |  | 1 日 当り
名称・規格など | 数 量 | 単 位 | 単 価 | 金 額 | 備 考 ・ 管 理 費 区 分
ｶﾞｿﾘﾝ |  |  |  |  | TZJ6704001
ﾚｷﾞｭﾗｰ | 36.6 | l
0 省略
運転手(一般) |  |  |  |  | RR0115
人
0 省略
本管用TVカメラ搭載車損料 |  |  |  |  | WZ0031
95.5kW 2t |  | 時間
2024推進工事用物価資料×換算値損料率 |  |  |  |  | 0 省略
諸雑費（まるめ） |  |  |  |  | #80
| 1 | 式
0 省略
小計 | 1 | 日
07-実施-下水-6013-当初

## 施工Ｐ
ﾀﾝﾊﾟ締固め | [5 empty] | 単価適用日/適用基準日 07年05月20日適用
施 工 内 訳 表
|  |  | SCB210450 |  | 施工 第0-0005号内訳表
1 m3 当り
機械構成比： 1.24% 労務構成比： 97.05% 材料構成比： 1.71% 市場単価構成比： 0.00% | [5 empty] | 標準単価： 1，564.3
代 表 機 労 材 規 格 |  | 構成比 | 単価(三条① ) | 代 表 機 労 材 規 格(東京地区) | 単価(東京地区) | 備 考
K1t' | ﾀﾝﾊﾟ及びﾗﾝﾏ |  |  | タンパ及びランマ |  | TLC1180001
| 質量 60~80kg | 1.24% |  | 質量 ６０～８０ｋｇ |  | TL091180001
円／日
R1t' | 特殊作業員 |  |  | 特殊作業員 |  | RR0101
|  | 51.22% |  |  |  | RR9101
円／人
R2t' | 普通作業員 |  |  | 普通作業員 |  | RR0102
|  | 45.83% |  |  |  | RR9102
円／人
Z1t' | ｶﾞｿﾘﾝ |  |  | ガソリン |  | TZJ6704001
| ﾚｷﾞｭﾗｰ | 1.71% |  | レギュラー |  | TZ096704001
円／L
| 積算単価 |  |  | 積算単価 |  | EP001
費用の内訳 =1 全ての費用
【補正式】
P' ＝ P
［機械補正］ K1r K1t' Kr
×｛[────×──────]×─────
100 K1t K1r
［労務補正］ R1r R1t' R2r R2t' Rr
＋[────×──────＋────×──────]×─────────
100 R1t 100 R2t R1r ＋ R2r
［材料補正］ Z1r Z1t' Zr
＋[────×──────]×─────
100 Z1t Z1r
［全体調整］ 100 - Kr - Rr - Zr
＋ ──────────────｝
100
07-実施-下水-6013-当初
土砂等運搬 | [5 empty] | 単価適用日/適用基準日 07年05月20日適用
土取場→仮置場 |  |  |  | 施 工 内 訳 表
|  |  | SCB210110 |  | 施工 第0-0007号内訳表
1 m3 当り
機械構成比： 45.59% 労務構成比： 39.52% 材料構成比： 14.89% 市場単価構成比： 0.00% | [5 empty] | 標準単価： 2，153.7
代 表 機 労 材 規 格 |  | 構成比 | 単価(三条① ) | 代 表 機 労 材 規 格(東京地区) | 単価(東京地区) | 備 考
K1t' | ﾀﾞﾝﾌﾟﾄﾗｯｸ[ｵﾝﾛｰﾄﾞ･ﾃﾞｨｰｾﾞﾙ] |  |  | ﾀﾞﾝﾌﾟﾄﾗｯｸ[ｵﾝﾛｰﾄﾞ･ﾃﾞｨｰｾﾞﾙ] |  | MPM03010050
| 10t積級(ﾀｲﾔ損耗費及び補修費(良好)含む) | 45.59% |  | 10t積級(ﾀｲﾔ損耗費及び補修費(良好)含む) |  | MPM93010050
円／供用日
R1t' | 運転手(一般) |  |  | 運転手（一般） |  | RR0115
|  | 39.52% |  |  |  | RR9115
円／人
Z1t' | 軽油 |  |  | 軽油 |  | TZJ6702002
|  | 14.89% |  |  |  | TZ096702002
円／L
| 積算単価 |  |  | 積算単価 |  | EP001
土砂等発生現場 =1 標準
積込機種･規格 =2 ﾊﾞｯｸﾎｳ山積1.4m3(平積1.0m3)
土質 =1 土砂(岩塊･玉石混り土含む)
DID区間の有無 =2 有り
運搬距離(km)(DID区間有) =15 15.0km以下
【補正式】
P' ＝ P
［機械補正］ K1r K1t' Kr
×｛[────×──────]×─────
100 K1t K1r
［労務補正］ R1r R1t' Rr
＋[────×──────]×─────
100 R1t R1r
［材料補正］ Z1r Z1t' Zr
＋[────×──────]×─────
100 Z1t Z1r
［全体調整］ 100 - Kr - Rr - Zr
＋ ──────────────｝
100
07-実施-下水-6013-当初
積込(ﾙｰｽﾞ) | [5 empty] | 単価適用日/適用基準日 07年05月20日適用
仮置場での積込 |  |  |  | 施 工 内 訳 表
|  |  | SCB210020 |  | 施工 第0-0008号内訳表
1 m3 当り
機械構成比： 28.47% 労務構成比： 58.52% 材料構成比： 13.01% 市場単価構成比： 0.00% | [5 empty] | 標準単価： 295.92
代 表 機 労 材 規 格 |  | 構成比 | 単価(三条① ) | 代 表 機 労 材 規 格(東京地区) | 単価(東京地区) | 備 考
K1t' | ﾊﾞｯｸﾎｳ(ｸﾛｰﾗ)[標準] |  |  | ﾊﾞｯｸﾎｳ(ｸﾛｰﾗ)[標準] |  | MMJ0202028
| 排ｶﾞｽ型(第1次) 山積0.45m3 | 28.47% |  | 排ｶﾞｽ型(第1次) 山積0.45m3 |  | MM090202028
円／供用日
R1t' | 運転手(特殊) |  |  | 運転手（特殊） |  | RR0114
|  | 58.52% |  |  |  | RR9114
円／人
Z1t' | 軽油 |  |  | 軽油 |  | TZJ6702002
|  | 13.01% |  |  |  | TZ096702002
円／L
| 積算単価 |  |  | 積算単価 |  | EP001
土質 =1 土砂
作業内容 =3 平均施工幅1m以上2m未満
【補正式】
P' ＝ P
［機械補正］ K1r K1t' Kr
×｛[────×──────]×─────
100 K1t K1r
［労務補正］ R1r R1t' Rr
＋[────×──────]×─────
100 R1t R1r
［材料補正］ Z1r Z1t' Zr
＋[────×──────]×─────
100 Z1t Z1r
［全体調整］ 100 - Kr - Rr - Zr
＋ ──────────────｝
100
07-実施-下水-6013-当初
土砂等運搬 | [5 empty] | 単価適用日/適用基準日 07年05月20日適用
仮置場→現場 |  |  |  | 施 工 内 訳 表
|  |  | SCB210110 |  | 施工 第0-0009号内訳表
1 m3 当り
機械構成比： 24.45% 労務構成比： 63.42% 材料構成比： 12.13% 市場単価構成比： 0.00% | [5 empty] | 標準単価： 883.23
代 表 機 労 材 規 格 |  | 構成比 | 単価(三条① ) | 代 表 機 労 材 規 格(東京地区) | 単価(東京地区) | 備 考
K1t' | ﾀﾞﾝﾌﾟﾄﾗｯｸ[ｵﾝﾛｰﾄﾞ･ﾃﾞｨｰｾﾞﾙ] |  |  | ﾀﾞﾝﾌﾟﾄﾗｯｸ[ｵﾝﾛｰﾄﾞ･ﾃﾞｨｰｾﾞﾙ] |  | MPM03010020
| 4t積級(ﾀｲﾔ損耗費及び補修費(良好)含む) | 24.45% |  | 4t積級(ﾀｲﾔ損耗費及び補修費(良好)含む) |  | MPM93010020
円／供用日
R1t' | 運転手(一般) |  |  | 運転手（一般） |  | RR0115
|  | 63.42% |  |  |  | RR9115
円／人
Z1t' | 軽油 |  |  | 軽油 |  | TZJ6702002
|  | 12.13% |  |  |  | TZ096702002
円／L
| 積算単価 |  |  | 積算単価 |  | EP001
土砂等発生現場 =2 小規模
積込機種･規格 =5 ﾊﾞｯｸﾎｳ山積0.28m3(平積0.2m3)
土質 =1 土砂(岩塊･玉石混り土含む)
DID区間の有無 =1 無し
運搬距離(km)(DID区間無) =2 1.0km以下
【補正式】
P' ＝ P
［機械補正］ K1r K1t' Kr
×｛[────×──────]×─────
100 K1t K1r
［労務補正］ R1r R1t' Rr
＋[────×──────]×─────
100 R1t R1r
［材料補正］ Z1r Z1t' Zr
＋[────×──────]×─────
100 Z1t Z1r
［全体調整］ 100 - Kr - Rr - Zr
＋ ──────────────｝
100
07-実施-下水-6013-当初
積込(ﾙｰｽﾞ) | [5 empty] | 単価適用日/適用基準日 07年05月20日適用
仮置場での積込 |  |  |  | 施 工 内 訳 表
|  |  | SCB210020 |  | 施工 第0-0013号内訳表
1 m3 当り
機械構成比： 43.43% 労務構成比： 37.88% 材料構成比： 18.69% 市場単価構成比： 0.00% | [5 empty] | 標準単価： 236.18
代 表 機 労 材 規 格 |  | 構成比 | 単価(三条① ) | 代 表 機 労 材 規 格(東京地区) | 単価(東京地区) | 備 考
K1t' | ﾊﾞｯｸﾎｳ(ｸﾛｰﾗ型)[標準型] |  |  | ﾊﾞｯｸﾎｳ(ｸﾛｰﾗ型)[標準型] |  | MMJ0202142
| 排出ｶﾞｽ対策型(2014年規制) 山積0.8m3 | 43.43% |  | 排出ｶﾞｽ対策型(2014年規制) 山積0.8m3 |  | MM090202142
円／供用日
R1t' | 運転手(特殊) |  |  | 運転手（特殊） |  | RR0114
|  | 37.88% |  |  |  | RR9114
円／人
Z1t' | 軽油 |  |  | 軽油 |  | TZJ6702002
|  | 18.69% |  |  |  | TZ096702002
円／L
| 積算単価 |  |  | 積算単価 |  | EP001
土質 =1 土砂
作業内容 =1 土量50,000m3未満
【補正式】
P' ＝ P
［機械補正］ K1r K1t' Kr
×｛[────×──────]×─────
100 K1t K1r
［労務補正］ R1r R1t' Rr
＋[────×──────]×─────
100 R1t R1r
［材料補正］ Z1r Z1t' Zr
＋[────×──────]×─────
100 Z1t Z1r
［全体調整］ 100 - Kr - Rr - Zr
＋ ──────────────｝
100
07-実施-下水-6013-当初
土砂等運搬 | [5 empty] | 単価適用日/適用基準日 07年05月20日適用
仮置場→処分場 |  |  |  | 施 工 内 訳 表
|  |  | SCB210110 |  | 施工 第0-0014号内訳表
1 m3 当り
機械構成比： 45.59% 労務構成比： 39.52% 材料構成比： 14.89% 市場単価構成比： 0.00% | [5 empty] | 標準単価： 2，663.8
代 表 機 労 材 規 格 |  | 構成比 | 単価(三条① ) | 代 表 機 労 材 規 格(東京地区) | 単価(東京地区) | 備 考
K1t' | ﾀﾞﾝﾌﾟﾄﾗｯｸ[ｵﾝﾛｰﾄﾞ･ﾃﾞｨｰｾﾞﾙ] |  |  | ﾀﾞﾝﾌﾟﾄﾗｯｸ[ｵﾝﾛｰﾄﾞ･ﾃﾞｨｰｾﾞﾙ] |  | MPM03010050
| 10t積級(ﾀｲﾔ損耗費及び補修費(良好)含む) | 45.59% |  | 10t積級(ﾀｲﾔ損耗費及び補修費(良好)含む) |  | MPM93010050
円／供用日
R1t' | 運転手(一般) |  |  | 運転手（一般） |  | RR0115
|  | 39.52% |  |  |  | RR9115
円／人
Z1t' | 軽油 |  |  | 軽油 |  | TZJ6702002
|  | 14.89% |  |  |  | TZ096702002
円／L
| 積算単価 |  |  | 積算単価 |  | EP001
土砂等発生現場 =1 標準
積込機種･規格 =1 ﾊﾞｯｸﾎｳ山積0.8m3(平積0.6m3)
土質 =1 土砂(岩塊･玉石混り土含む)
DID区間の有無 =2 有り
運搬距離(km)(DID区間有) =14 19.5km以下
【補正式】
P' ＝ P
［機械補正］ K1r K1t' Kr
×｛[────×──────]×─────
100 K1t K1r
［労務補正］ R1r R1t' Rr
＋[────×──────]×─────
100 R1t R1r
［材料補正］ Z1r Z1t' Zr
＋[────×──────]×─────
100 Z1t Z1r
［全体調整］ 100 - Kr - Rr - Zr
＋ ──────────────｝
100
07-実施-下水-6013-当初
ｺﾝｸﾘｰﾄ | [5 empty] | 単価適用日/適用基準日 07年05月20日適用
施 工 内 訳 表
|  |  | SCB240010 |  | 施工 第0-0034号内訳表
1 m3 当り
機械構成比： 3.69% 労務構成比： 37.88% 材料構成比： 58.43% 市場単価構成比： 0.00% | [5 empty] | 標準単価： 34，650
代 表 機 労 材 規 格 |  | 構成比 | 単価(三条① ) | 代 表 機 労 材 規 格(東京地区) | 単価(東京地区) | 備 考
K1t' | ﾊﾞｯｸﾎｳ(ｸﾛｰﾗ)[標準･ｸﾚｰﾝ機能付き] |  |  | ﾊﾞｯｸﾎｳ(ｸﾛｰﾗ)［標準・クレーン機能付き］ |  | TLC1010004
| 山積0.8m3(平積0.6m3)2.9t吊 | 3.49% |  | 山積０．８ｍ３（平積０．６ｍ３）2.9t吊 |  | TL091010004
円／日
R1t' | 普通作業員 |  |  | 普通作業員 |  | RR0102
|  | 11.17% |  |  |  | RR9102
円／人
R2t' | 特殊作業員 |  |  | 特殊作業員 |  | RR0101
|  | 10.01% |  |  |  | RR9101
円／人
R3t' | 土木一般世話役 |  |  | 土木一般世話役 |  | RR0125
|  | 7.75% |  |  |  | RR9125
円／人
R4t' | 運転手(特殊) |  |  | 運転手（特殊） |  | RR0114
|  | 6.47% |  |  |  | RR9114
円／人
Z1t' | 生ｺﾝｸﾘｰﾄ 18-8-40 高炉 W/C≦60% |  |  | 生コンクリート |  | TZJ2012010
|  | 56.64% |  | ２４－１２－２５（２０） 高炉 |  | TZ092012005
円／m3
Z2t' | 軽油 |  |  | 軽油 |  | TZJ6702002
|  | 1.69% |  |  |  | TZ096702002
円／L
| 積算単価 |  |  | 積算単価 |  | EP001
構造物種別 =2 小型構造物
打設工法 =3 ﾊﾞｯｸﾎｳ(ｸﾚｰﾝ機能付)打設
ｺﾝｸﾘｰﾄ規格 =29 18-8-40(高炉) W/C≦60%
養生工の種類 =2 一般養生
費用の内訳 =1 全ての費用
【補正式】
P' ＝ P
［機械補正］ K1r K1t' Kr
×｛[────×──────]×─────
100 K1t K1r
07-実施-下水-6013-当初
ｺﾝｸﾘｰﾄ | [5 empty] | 単価適用日/適用基準日 07年05月20日適用
施 工 内 訳 表
|  |  | SCB240010 |  | 施工 第0-0034号内訳表
1 m3 当り
機械構成比： 3.69% 労務構成比： 37.88% 材料構成比： 58.43% 市場単価構成比： 0.00% | [5 empty] | 標準単価： 34，650
代 表 機 労 材 規 格 |  | 構成比 | 単価(三条① ) | 代 表 機 労 材 規 格(東京地区) | 単価(東京地区) | 備 考
［労務補正］ R1r R1t' R2r R2t' R3r R3t' R4r R4t' Rr
＋[────×──────＋────×──────＋────×──────＋────×──────]×────────────────
100 R1t 100 R2t 100 R3t 100 R4t R1r ＋ R2r ＋ R3r ＋ R4r
［材料補正］ Z1r Z1t' Z2r Z2t' Zr
＋[────×──────＋────×──────]×─────────
100 Z1t 100 Z2t Z1r ＋ Z2r
［全体調整］ 100 - Kr - Rr - Zr
＋ ──────────────｝
100
07-実施-下水-6013-当初
舗装版切断 | [5 empty] | 単価適用日/適用基準日 07年05月20日適用
施 工 内 訳 表
|  |  | SCB430510 |  | 施工 第0-0046号内訳表
1 m 当り
機械構成比： 15.42% 労務構成比： 57.13% 材料構成比： 27.45% 市場単価構成比： 0.00% | [5 empty] | 標準単価： 673.26
代 表 機 労 材 規 格 |  | 構成比 | 単価(三条① ) | 代 表 機 労 材 規 格(東京地区) | 単価(東京地区) | 備 考
K1t' | ｺﾝｸﾘｰﾄｶｯﾀ[ﾊﾞｷｭｰﾑ式(超低騒音型)] |  |  | ｺﾝｸﾘｰﾄｶｯﾀ[ﾊﾞｷｭｰﾑ式(超低騒音型)] |  | MMJ1161013
| 湿式 切削深20cm級 ﾌﾞﾚｰﾄﾞ径φ56cm | 10.49% |  | 湿式 切削深20cm級 ﾌﾞﾚｰﾄﾞ径φ56cm |  | MM091161013
円／供用日
R1t' | 特殊作業員 |  |  | 特殊作業員 |  | RR0101
|  | 19.60% |  |  |  | RR9101
円／人
R2t' | 土木一般世話役 |  |  | 土木一般世話役 |  | RR0125
|  | 10.55% |  |  |  | RR9125
円／人
R3t' | 普通作業員 |  |  | 普通作業員 |  | RR0102
|  | 8.73% |  |  |  | RR9102
円／人
Z1t' | ｺﾝｸﾘｰﾄｶｯﾀ (ﾌﾞﾚｰﾄﾞ) |  |  | コンクリートカッタ （ブレード） |  | TZJ6540009
| 径18ｲﾝﾁ | 23.29% |  | 径１８インチ |  | TZ096540009
円／枚
Z2t' | ｶﾞｿﾘﾝ |  |  | ガソリン |  | TZJ6704001
| ﾚｷﾞｭﾗｰ | 2.83% |  | レギュラー |  | TZ096704001
円／L
| 積算単価 |  |  | 積算単価 |  | EP001
舗装版種別 =1 ｱｽﾌｧﾙﾄ舗装版
ｱｽﾌｧﾙﾄ舗装版厚 =1 15cm以下
費用の内訳 =1 全ての費用
【補正式】
P' ＝ P
［機械補正］ K1r K1t' Kr
×｛[────×──────]×─────
100 K1t K1r
［労務補正］ R1r R1t' R2r R2t' R3r R3t' Rr
＋[────×──────＋────×──────＋────×──────]×────────────
100 R1t 100 R2t 100 R3t R1r ＋ R2r ＋ R3r
［材料補正］ Z1r Z1t' Z2r Z2t' Zr
＋[────×──────＋────×──────]×─────────
100 Z1t 100 Z2t Z1r ＋ Z2r
07-実施-下水-6013-当初
舗装版切断 | [5 empty] | 単価適用日/適用基準日 07年05月20日適用
施 工 内 訳 表
|  |  | SCB430510 |  | 施工 第0-0046号内訳表
1 m 当り
機械構成比： 15.42% 労務構成比： 57.13% 材料構成比： 27.45% 市場単価構成比： 0.00% | [5 empty] | 標準単価： 673.26
代 表 機 労 材 規 格 |  | 構成比 | 単価(三条① ) | 代 表 機 労 材 規 格(東京地区) | 単価(東京地区) | 備 考
［全体調整］ 100 - Kr - Rr - Zr
＋ ──────────────｝
100
07-実施-下水-6013-当初
舗装版破砕 | [5 empty] | 単価適用日/適用基準日 07年05月20日適用
施 工 内 訳 表
|  |  | SCB430310 |  | 施工 第0-0047号内訳表
1 m2 当り
機械構成比： 13.49% 労務構成比： 80.49% 材料構成比： 6.02% 市場単価構成比： 0.00% | [5 empty] | 標準単価： 207.06
代 表 機 労 材 規 格 |  | 構成比 | 単価(三条① ) | 代 表 機 労 材 規 格(東京地区) | 単価(東京地区) | 備 考
K1t' | ﾊﾞｯｸﾎｳ(ｸﾛｰﾗ型)[後方超小旋回型] |  |  | ﾊﾞｯｸﾎｳ(ｸﾛｰﾗ型)［後方超小旋回型］ |  | TLC1010012
| 山積0.45m3(平積0.35m3) | 13.49% |  | 山積０．４５ｍ３（平積０．３５ｍ３） |  | TL091010012
円／日
R1t' | 土木一般世話役 |  |  | 土木一般世話役 |  | RR0125
|  | 28.91% |  |  |  | RR9125
円／人
R2t' | 運転手(特殊) |  |  | 運転手（特殊） |  | RR0114
|  | 27.69% |  |  |  | RR9114
円／人
R3t' | 普通作業員 |  |  | 普通作業員 |  | RR0102
|  | 23.89% |  |  |  | RR9102
円／人
Z1t' | 軽油 |  |  | 軽油 |  | TZJ6702002
|  | 6.02% |  |  |  | TZ096702002
円／L
| 積算単価 |  |  | 積算単価 |  | EP001
舗装版種別 =1 ｱｽﾌｧﾙﾄ舗装版
障害等の有無 =1 無し
騒音振動対策 =1 不要
舗装版厚 =1 15cm以下
積込作業の有無 =1 有り
費用の内訳 =1 全ての費用
【補正式】
P' ＝ P
［機械補正］ K1r K1t' Kr
×｛[────×──────]×─────
100 K1t K1r
［労務補正］ R1r R1t' R2r R2t' R3r R3t' Rr
＋[────×──────＋────×──────＋────×──────]×────────────
100 R1t 100 R2t 100 R3t R1r ＋ R2r ＋ R3r
［材料補正］ Z1r Z1t' Zr
＋[────×──────]×─────
100 Z1t Z1r
07-実施-下水-6013-当初
舗装版破砕 | [5 empty] | 単価適用日/適用基準日 07年05月20日適用
施 工 内 訳 表
|  |  | SCB430310 |  | 施工 第0-0047号内訳表
1 m2 当り
機械構成比： 13.49% 労務構成比： 80.49% 材料構成比： 6.02% 市場単価構成比： 0.00% | [5 empty] | 標準単価： 207.06
代 表 機 労 材 規 格 |  | 構成比 | 単価(三条① ) | 代 表 機 労 材 規 格(東京地区) | 単価(東京地区) | 備 考
［全体調整］ 100 - Kr - Rr - Zr
＋ ──────────────｝
100
07-実施-下水-6013-当初
殻運搬 | [5 empty] | 単価適用日/適用基準日 07年05月20日適用
施 工 内 訳 表
|  |  | SCB227010 |  | 施工 第0-0048号内訳表
1 m3 当り
機械構成比： 44.95% 労務構成比： 38.97% 材料構成比： 16.08% 市場単価構成比： 0.00% | [5 empty] | 標準単価： 3，512
代 表 機 労 材 規 格 |  | 構成比 | 単価(三条① ) | 代 表 機 労 材 規 格(東京地区) | 単価(東京地区) | 備 考
K1t' | ﾀﾞﾝﾌﾟﾄﾗｯｸ[ｵﾝﾛｰﾄﾞ･ﾃﾞｨｰｾﾞﾙ] |  |  | ﾀﾞﾝﾌﾟﾄﾗｯｸ[ｵﾝﾛｰﾄﾞ･ﾃﾞｨｰｾﾞﾙ] |  | MPM03010050
| 10t積級(ﾀｲﾔ損耗費及び補修費(良好)含む) | 44.95% |  | 10t積級(ﾀｲﾔ損耗費及び補修費(良好)含む) |  | MPM93010050
円／供用日
R1t' | 運転手(一般) |  |  | 運転手（一般） |  | RR0115
|  | 38.97% |  |  |  | RR9115
円／人
Z1t' | 軽油 |  |  | 軽油 |  | TZJ6702002
|  | 16.08% |  |  |  | TZ096702002
円／L
| 積算単価 |  |  | 積算単価 |  | EP001
殻発生作業 =3 舗装版破砕
積込工法区分 =3 機械(騒音対策不要､厚15cm以下)
DID区間の有無 =1 無し
運搬距離(km)(DID区間無) =5 11.5km以下
費用の内訳 =1 全ての費用
【補正式】
P' ＝ P
［機械補正］ K1r K1t' Kr
×｛[────×──────]×─────
100 K1t K1r
［労務補正］ R1r R1t' Rr
＋[────×──────]×─────
100 R1t R1r
［材料補正］ Z1r Z1t' Zr
＋[────×──────]×─────
100 Z1t Z1r
［全体調整］ 100 - Kr - Rr - Zr
＋ ──────────────｝
100
07-実施-下水-6013-当初
掘削 | [5 empty] | 単価適用日/適用基準日 07年05月20日適用
施 工 内 訳 表
|  |  | SCB210100 |  | 施工 第0-0050号内訳表
1 m3 当り
機械構成比： 27.26% 労務構成比： 61.70% 材料構成比： 11.04% 市場単価構成比： 0.00% | [5 empty] | 標準単価： 1，212.3
代 表 機 労 材 規 格 |  | 構成比 | 単価(三条① ) | 代 表 機 労 材 規 格(東京地区) | 単価(東京地区) | 備 考
K1t' | ﾊﾞｯｸﾎｳ(ｸﾛｰﾗ)[標準] |  |  | ﾊﾞｯｸﾎｳ(ｸﾛｰﾗ)[標準] |  | MMJ0202015
| 排ｶﾞｽ型(第2次) 山積0.28m3 | 27.26% |  | 排ｶﾞｽ型(第2次) 山積0.28m3 |  | MM090202015
円／供用日
R1t' | 運転手(特殊) |  |  | 運転手（特殊） |  | RR0114
|  | 61.70% |  |  |  | RR9114
円／人
Z1t' | 軽油 |  |  | 軽油 |  | TZJ6702002
|  | 11.04% |  |  |  | TZ096702002
円／L
| 積算単価 |  |  | 積算単価 |  | EP001
土質 =1 土砂
施工方法 =5 上記以外(小規模)
施工数量 =7 小規模(標準)
【補正式】
P' ＝ P
［機械補正］ K1r K1t' Kr
×｛[────×──────]×─────
100 K1t K1r
［労務補正］ R1r R1t' Rr
＋[────×──────]×─────
100 R1t R1r
［材料補正］ Z1r Z1t' Zr
＋[────×──────]×─────
100 Z1t Z1r
［全体調整］ 100 - Kr - Rr - Zr
＋ ──────────────｝
100
07-実施-下水-6013-当初
下層路盤(歩道部) | [5 empty] | 単価適用日/適用基準日 07年05月20日適用
施 工 内 訳 表
|  |  | SCB410031 |  | 施工 第0-0051号内訳表
1 m2 当り
機械構成比： 5.62% 労務構成比： 72.88% 材料構成比： 21.50% 市場単価構成比： 0.00% | [5 empty] | 標準単価： 784.89
代 表 機 労 材 規 格 |  | 構成比 | 単価(三条① ) | 代 表 機 労 材 規 格(東京地区) | 単価(東京地区) | 備 考
K1t' | 小型ﾊﾞｯｸﾎｳ(ｸﾛｰﾗ)[標準] |  |  | 小型バックホウ（クローラ）［標準］ |  | TLC1011002
| 山積0.11m3(平積0.08m3) | 2.91% |  | 山積０．１１ｍ３（平積０．０８ｍ３） |  | TL091011002
円／日
K2t' | 振動ﾛｰﾗ(舗装用)[搭乗･ｺﾝﾊﾞｲﾝﾄﾞ式] |  |  | 振動ﾛｰﾗ（舗装用）［搭乗・ｺﾝﾊﾞｲﾝﾄﾞ式］ |  | TLC1070011
| 運転質量3~4t | 2.55% |  | 運転質量３～４ｔ |  | TL091070011
円／日
R1t' | 普通作業員 |  |  | 普通作業員 |  | RR0102
|  | 30.50% |  |  |  | RR9102
円／人
R2t' | 運転手(特殊) |  |  | 運転手（特殊） |  | RR0114
|  | 26.32% |  |  |  | RR9114
円／人
R3t' | 特殊作業員 |  |  | 特殊作業員 |  | RR0101
|  | 13.94% |  |  |  | RR9101
円／人
Z1t' | 再生ｸﾗｯｼｬｰﾗﾝ RC-40 |  |  | 再生クラッシャーラン |  | TZJ2122003
|  | 19.41% |  | ＲＣ－４０ 全仕上り厚 １００ｍｍ |  | TZP91220030
円／式
Z2t' | 軽油 |  |  | 軽油 |  | TZJ6702002
|  | 2.03% |  |  |  | TZ096702002
円／L
| 積算単価 |  |  | 積算単価 |  | EP001
全仕上り厚(実数入力)(mm) =120 全仕上り厚(実数入力)(mm)
施工区分 =1 1層施工
材料 =6 再生ｸﾗｯｼｬｰﾗﾝ RC-40
費用の内訳 =1 全ての費用
【補正式】
P' ＝ P
［機械補正］ K1r K1t' K2r K2t' Kr
×｛[────×──────＋────×──────]×─────────
100 K1t 100 K2t K1r ＋ K2r
07-実施-下水-6013-当初
下層路盤(歩道部) | [5 empty] | 単価適用日/適用基準日 07年05月20日適用
施 工 内 訳 表
|  |  | SCB410031 |  | 施工 第0-0051号内訳表
1 m2 当り
機械構成比： 5.62% 労務構成比： 72.88% 材料構成比： 21.50% 市場単価構成比： 0.00% | [5 empty] | 標準単価： 784.89
代 表 機 労 材 規 格 |  | 構成比 | 単価(三条① ) | 代 表 機 労 材 規 格(東京地区) | 単価(東京地区) | 備 考
［労務補正］ R1r R1t' R2r R2t' R3r R3t' Rr
＋[────×──────＋────×──────＋────×──────]×────────────
100 R1t 100 R2t 100 R3t R1r ＋ R2r ＋ R3r
［材料補正］ Z1r Z1t' Z2r Z2t' Zr
＋[────×──────＋────×──────]×─────────
100 Z1t 100 Z2t Z1r ＋ Z2r
［全体調整］ 100 - Kr - Rr - Zr
＋ ──────────────｝
100
07-実施-下水-6013-当初
上層路盤(歩道部) | [5 empty] | 単価適用日/適用基準日 07年05月20日適用
施 工 内 訳 表
|  |  | SCB410041 |  | 施工 第0-0052号内訳表
1 m2 当り
機械構成比： 5.20% 労務構成比： 67.43% 材料構成比： 27.37% 市場単価構成比： 0.00% | [5 empty] | 標準単価： 848.39
代 表 機 労 材 規 格 |  | 構成比 | 単価(三条① ) | 代 表 機 労 材 規 格(東京地区) | 単価(東京地区) | 備 考
K1t' | 小型ﾊﾞｯｸﾎｳ(ｸﾛｰﾗ)[標準] |  |  | 小型バックホウ（クローラ）［標準］ |  | TLC1011002
| 山積0.11m3(平積0.08m3) | 2.69% |  | 山積０．１１ｍ３（平積０．０８ｍ３） |  | TL091011002
円／日
K2t' | 振動ﾛｰﾗ(舗装用)[搭乗･ｺﾝﾊﾞｲﾝﾄﾞ式] |  |  | 振動ﾛｰﾗ（舗装用）［搭乗・ｺﾝﾊﾞｲﾝﾄﾞ式］ |  | TLC1070011
| 運転質量3~4t | 2.36% |  | 運転質量３～４ｔ |  | TL091070011
円／日
R1t' | 普通作業員 |  |  | 普通作業員 |  | RR0102
|  | 28.22% |  |  |  | RR9102
円／人
R2t' | 運転手(特殊) |  |  | 運転手（特殊） |  | RR0114
|  | 24.35% |  |  |  | RR9114
円／人
R3t' | 特殊作業員 |  |  | 特殊作業員 |  | RR0101
|  | 12.90% |  |  |  | RR9101
円／人
Z1t' | 粒度調整砕石 40mm |  |  | 再生粒度調整砕石 |  | TZJ2124003
|  | 25.44% |  | ＲＭ－３０ 全仕上り厚 １００ｍｍ |  | TZP91250020
円／式
Z2t' | 軽油 |  |  | 軽油 |  | TZJ6702002
|  | 1.88% |  |  |  | TZ096702002
円／L
| 積算単価 |  |  | 積算単価 |  | EP001
全仕上り厚(実数入力)(mm) =140 全仕上り厚(実数入力)(mm)
施工区分 =1 1層施工
材料 =6 粒度調整砕石 M-40
費用の内訳 =1 全ての費用
【補正式】
P' ＝ P
［機械補正］ K1r K1t' K2r K2t' Kr
×｛[────×──────＋────×──────]×─────────
100 K1t 100 K2t K1r ＋ K2r
07-実施-下水-6013-当初
上層路盤(歩道部) | [5 empty] | 単価適用日/適用基準日 07年05月20日適用
施 工 内 訳 表
|  |  | SCB410041 |  | 施工 第0-0052号内訳表
1 m2 当り
機械構成比： 5.20% 労務構成比： 67.43% 材料構成比： 27.37% 市場単価構成比： 0.00% | [5 empty] | 標準単価： 848.39
代 表 機 労 材 規 格 |  | 構成比 | 単価(三条① ) | 代 表 機 労 材 規 格(東京地区) | 単価(東京地区) | 備 考
［労務補正］ R1r R1t' R2r R2t' R3r R3t' Rr
＋[────×──────＋────×──────＋────×──────]×────────────
100 R1t 100 R2t 100 R3t R1r ＋ R2r ＋ R3r
［材料補正］ Z1r Z1t' Z2r Z2t' Zr
＋[────×──────＋────×──────]×─────────
100 Z1t 100 Z2t Z1r ＋ Z2r
［全体調整］ 100 - Kr - Rr - Zr
＋ ──────────────｝
100
07-実施-下水-6013-当初
表層(車道･路肩部) | [5 empty] | 単価適用日/適用基準日 07年05月20日適用
施 工 内 訳 表
|  |  | SCB410260 |  | 施工 第0-0053号内訳表
1 m2 当り
機械構成比： 0.42% 労務構成比： 41.93% 材料構成比： 57.65% 市場単価構成比： 0.00% | [5 empty] | 標準単価： 2，607.7
代 表 機 労 材 規 格 |  | 構成比 | 単価(三条① ) | 代 表 機 労 材 規 格(東京地区) | 単価(東京地区) | 備 考
K1t' | 振動ﾛｰﾗ(舗装用)[ﾊﾝﾄﾞｶﾞｲﾄﾞ式] |  |  | 振動ﾛｰﾗ(舗装用)[ﾊﾝﾄﾞｶﾞｲﾄﾞ式] |  | MMJ0804001
| 運転質量0.5~0.6t | 0.26% |  | 運転質量0.5~0.6t |  | MM090804001
円／供用日
K2t' | 振動ｺﾝﾊﾟｸﾀ[前進型] |  |  | 振動ｺﾝﾊﾟｸﾀ[前進型] |  | MMJ0807001
| 機械質量40~60kg | 0.14% |  | 機械質量40~60kg |  | MM090807001
円／供用日
R1t' | 特殊作業員 |  |  | 特殊作業員 |  | RR0101
|  | 20.47% |  |  |  | RR9101
円／人
R2t' | 普通作業員 |  |  | 普通作業員 |  | RR0102
|  | 14.66% |  |  |  | RR9102
円／人
R3t' | 土木一般世話役 |  |  | 土木一般世話役 |  | RR0125
|  | 4.43% |  |  |  | RR9125
円／人
Z1t' | ⑧密粒度ｱｽｺﾝ(13) |  |  | アスファルト混合物 |  | TZJ4100008
|  | 57.42% |  | 密粒度（２０） 平均仕上り厚５０ｍｍ |  | TZP91000030
円／式
Z2t' | ｶﾞｿﾘﾝ |  |  | ガソリン |  | TZJ6704001
| ﾚｷﾞｭﾗｰ | 0.18% |  | レギュラー |  | TZ096704001
円／L
Z3t' | 軽油 |  |  | 軽油 |  | TZJ6702002
|  | 0.04% |  |  |  | TZ096702002
円／L
| 積算単価 |  |  | 積算単価 |  | EP001
平均幅員 =1 1.4m未満(仕上厚50mm以下)
1層当平均仕上厚 50mm以下(mm) =30 1層当平均仕上厚 50mm以下(mm)
材料 =3 ⑧密粒度ｱｽｺﾝ(13)
瀝青材料種類 =5 無し
費用の内訳 =1 全ての費用
【補正式】
P' ＝ P
07-実施-下水-6013-当初
表層(車道･路肩部) | [5 empty] | 単価適用日/適用基準日 07年05月20日適用
施 工 内 訳 表
|  |  | SCB410260 |  | 施工 第0-0053号内訳表
1 m2 当り
機械構成比： 0.42% 労務構成比： 41.93% 材料構成比： 57.65% 市場単価構成比： 0.00% | [5 empty] | 標準単価： 2，607.7
代 表 機 労 材 規 格 |  | 構成比 | 単価(三条① ) | 代 表 機 労 材 規 格(東京地区) | 単価(東京地区) | 備 考
［機械補正］ K1r K1t' K2r K2t' Kr
×｛[────×──────＋────×──────]×─────────
100 K1t 100 K2t K1r ＋ K2r
［労務補正］ R1r R1t' R2r R2t' R3r R3t' Rr
＋[────×──────＋────×──────＋────×──────]×────────────
100 R1t 100 R2t 100 R3t R1r ＋ R2r ＋ R3r
［材料補正］ Z1r Z1t' Z2r Z2t' Z3r Z3t' Zr
＋[────×──────＋────×──────＋────×──────]×────────────
100 Z1t 100 Z2t 100 Z3t Z1r ＋ Z2r ＋ Z3r
［全体調整］ 100 - Kr - Rr - Zr
＋ ──────────────｝
100
07-実施-下水-6013-当初
不陸整正 | [5 empty] | 単価適用日/適用基準日 07年05月20日適用
施 工 内 訳 表
|  |  | SCB410010 |  | 施工 第0-0054号内訳表
1 m2 当り
機械構成比： 23.12% 労務構成比： 68.86% 材料構成比： 8.02% 市場単価構成比： 0.00% | [5 empty] | 標準単価： 124.5
代 表 機 労 材 規 格 |  | 構成比 | 単価(三条① ) | 代 表 機 労 材 規 格(東京地区) | 単価(東京地区) | 備 考
K1t' | ﾓｰﾀｸﾞﾚｰﾀﾞ[土工用･排ｶﾞｽ対策型(第2次)] |  |  | ﾓｰﾀｸﾞﾚｰﾀﾞ[土工用･排ｶﾞｽ対策型(第2次)] |  | MMJ0701015
| ﾌﾞﾚｰﾄﾞ幅3.1m | 11.29% |  | ﾌﾞﾚｰﾄﾞ幅3.1m |  | MM090701015
円／供用日
K2t' | ﾛｰﾄﾞﾛｰﾗ[ﾏｶﾀﾞﾑ･排ｶﾞｽ対策型(第2次)] |  |  | ﾛｰﾄﾞﾛｰﾗ[ﾏｶﾀﾞﾑ･排ｶﾞｽ対策型(第2次)] |  | MMJ0801009
| 運転質量10t 締固め幅2.1m | 8.94% |  | 運転質量10t 締固め幅2.1m |  | MM090801009
円／供用日
K3t' | ﾀｲﾔﾛｰﾗ[普通型] |  |  | タイヤローラ［普通型］ |  | TLC1060003
| 運転質量8~20t | 2.89% |  | 運転質量８～２０ｔ |  | TL091060003
円／日
R1t' | 運転手(特殊) |  |  | 運転手（特殊） |  | RR0114
|  | 44.09% |  |  |  | RR9114
円／人
R2t' | 特殊作業員 |  |  | 特殊作業員 |  | RR0101
|  | 12.86% |  |  |  | RR9101
円／人
R3t' | 普通作業員 |  |  | 普通作業員 |  | RR0102
|  | 9.59% |  |  |  | RR9102
円／人
R4t' | 土木一般世話役 |  |  | 土木一般世話役 |  | RR0125
|  | 2.32% |  |  |  | RR9125
円／人
Z1t' | 軽油 |  |  | 軽油 |  | TZJ6702002
|  | 8.02% |  |  |  | TZ096702002
円／L
| 積算単価 |  |  | 積算単価 |  | EP001
補足材料の有無 =1 無し
費用の内訳 =1 全ての費用
【補正式】
P' ＝ P
［機械補正］ K1r K1t' K2r K2t' K3r K3t' Kr
×｛[────×──────＋────×──────＋────×──────]×────────────
100 K1t 100 K2t 100 K3t K1r ＋ K2r ＋ K3r
07-実施-下水-6013-当初
不陸整正 | [5 empty] | 単価適用日/適用基準日 07年05月20日適用
施 工 内 訳 表
|  |  | SCB410010 |  | 施工 第0-0054号内訳表
1 m2 当り
機械構成比： 23.12% 労務構成比： 68.86% 材料構成比： 8.02% 市場単価構成比： 0.00% | [5 empty] | 標準単価： 124.5
代 表 機 労 材 規 格 |  | 構成比 | 単価(三条① ) | 代 表 機 労 材 規 格(東京地区) | 単価(東京地区) | 備 考
［労務補正］ R1r R1t' R2r R2t' R3r R3t' R4r R4t' Rr
＋[────×──────＋────×──────＋────×──────＋────×──────]×────────────────
100 R1t 100 R2t 100 R3t 100 R4t R1r ＋ R2r ＋ R3r ＋ R4r
［材料補正］ Z1r Z1t' Zr
＋[────×──────]×─────
100 Z1t Z1r
［全体調整］ 100 - Kr - Rr - Zr
＋ ──────────────｝
100
07-実施-下水-6013-当初
表層(車道･路肩部) | [5 empty] | 単価適用日/適用基準日 07年05月20日適用
施 工 内 訳 表
|  |  | SCB410260 |  | 施工 第0-0055号内訳表
1 m2 当り
機械構成比： 1.61% 労務構成比： 13.99% 材料構成比： 84.40% 市場単価構成比： 0.00% | [5 empty] | 標準単価： 1，934.6
代 表 機 労 材 規 格 |  | 構成比 | 単価(三条① ) | 代 表 機 労 材 規 格(東京地区) | 単価(東京地区) | 備 考
K1t' | ｱｽﾌｧﾙﾄﾌｨﾆｯｼｬ |  |  | アスファルトフィニッシャ |  | TLC1210001
| [ﾎｲｰﾙ型]舗装幅1.4~3.0m | 1.03% |  | ［ホイール型］舗装幅１．４～３．０ｍ |  | TL091210001
円／日
K2t' | 振動ﾛｰﾗ(舗装用)[搭乗･ｺﾝﾊﾞｲﾝﾄﾞ式] |  |  | 振動ﾛｰﾗ（舗装用）［搭乗・ｺﾝﾊﾞｲﾝﾄﾞ式］ |  | TLC1070011
| 運転質量3~4t | 0.21% |  | 運転質量３～４ｔ |  | TL091070011
円／日
K3t' | ﾀｲﾔﾛｰﾗ[普通型] |  |  | タイヤローラ［普通型］ |  | TLC1060001
| 運転質量3~4t | 0.19% |  | 運転質量３～４ｔ |  | TL091060001
円／日
R1t' | 普通作業員 |  |  | 普通作業員 |  | RR0102
|  | 4.75% |  |  |  | RR9102
円／人
R2t' | 運転手(特殊) |  |  | 運転手（特殊） |  | RR0114
|  | 3.30% |  |  |  | RR9114
円／人
R3t' | 特殊作業員 |  |  | 特殊作業員 |  | RR0101
|  | 3.18% |  |  |  | RR9101
円／人
R4t' | 土木一般世話役 |  |  | 土木一般世話役 |  | RR0125
|  | 1.15% |  |  |  | RR9125
円／人
Z1t' | ⑦密粒度ｱｽｺﾝ(新20FH)改質Ⅰ型 |  |  | アスファルト混合物 |  | TZJ4103002
|  | 77.40% |  | 密粒度（２０） 平均仕上り厚５０ｍｍ |  | TZP91000030
円／式
Z2t' | ｱｽﾌｧﾙﾄ乳剤 |  |  | アスファルト乳剤 |  | TZJ4130002
| PK-3 ﾌﾟﾗｲﾑｺｰﾄ用 | 6.70% |  | ＰＫ－３ プライムコート用 |  | TZ094130002
円／L
Z3t' | 軽油 |  |  | 軽油 |  | TZJ6702002
|  | 0.27% |  |  |  | TZ096702002
円／L
| 積算単価 |  |  | 積算単価 |  | EP001
平均幅員 =3 1.4m以上3.0m以下
1層当平均仕上厚 70mm以下(mm) =50 1層当平均仕上厚 70mm以下(mm)
材料 =14 ⑦密粒度ｱｽｺﾝ(新20FH)改質Ⅰ型
07-実施-下水-6013-当初
表層(車道･路肩部) | [5 empty] | 単価適用日/適用基準日 07年05月20日適用
施 工 内 訳 表
|  |  | SCB410260 |  | 施工 第0-0055号内訳表
1 m2 当り
機械構成比： 1.61% 労務構成比： 13.99% 材料構成比： 84.40% 市場単価構成比： 0.00% | [5 empty] | 標準単価： 1，934.6
代 表 機 労 材 規 格 |  | 構成比 | 単価(三条① ) | 代 表 機 労 材 規 格(東京地区) | 単価(東京地区) | 備 考
瀝青材料種類 =2 ﾌﾟﾗｲﾑｺｰﾄ PK-3
費用の内訳 =1 全ての費用
【補正式】
P' ＝ P
［機械補正］ K1r K1t' K2r K2t' K3r K3t' Kr
×｛[────×──────＋────×──────＋────×──────]×────────────
100 K1t 100 K2t 100 K3t K1r ＋ K2r ＋ K3r
［労務補正］ R1r R1t' R2r R2t' R3r R3t' R4r R4t' Rr
＋[────×──────＋────×──────＋────×──────＋────×──────]×────────────────
100 R1t 100 R2t 100 R3t 100 R4t R1r ＋ R2r ＋ R3r ＋ R4r
［材料補正］ Z1r Z1t' Z2r Z2t' Z3r Z3t' Zr
＋[────×──────＋────×──────＋────×──────]×────────────
100 Z1t 100 Z2t 100 Z3t Z1r ＋ Z2r ＋ Z3r
［全体調整］ 100 - Kr - Rr - Zr
＋ ──────────────｝
100
07-実施-下水-6013-当初
舗装版破砕積込(小規模土工) | [5 empty] | 単価適用日/適用基準日 07年05月20日適用
施 工 内 訳 表
|  |  | SCB210720 |  | 施工 第0-0066号内訳表
1 m2 当り
機械構成比： 20.80% 労務構成比： 71.28% 材料構成比： 7.92% 市場単価構成比： 0.00% | [5 empty] | 標準単価： 1，690.8
代 表 機 労 材 規 格 |  | 構成比 | 単価(三条① ) | 代 表 機 労 材 規 格(東京地区) | 単価(東京地区) | 備 考
K1t' | 小型ﾊﾞｯｸﾎｳ(ｸﾛｰﾗ)[標準] |  |  | 小型ﾊﾞｯｸﾎｳ(ｸﾛｰﾗ)[標準] |  | MMJ0201034
| 排出ｶﾞｽ対策型(第2次基準) 山積0.13m3 | 20.80% |  | 排出ｶﾞｽ対策型(第2次基準) 山積0.13m3 |  | MM090201034
円／供用日
R1t' | 運転手(特殊) |  |  | 運転手（特殊） |  | RR0114
|  | 71.28% |  |  |  | RR9114
円／人
Z1t' | 軽油 |  |  | 軽油 |  | TZJ6702002
|  | 7.92% |  |  |  | TZ096702002
円／L
| 積算単価 |  |  | 積算単価 |  | EP001
費用の内訳 =1 全ての費用
【補正式】
P' ＝ P
［機械補正］ K1r K1t' Kr
×｛[────×──────]×─────
100 K1t K1r
［労務補正］ R1r R1t' Rr
＋[────×──────]×─────
100 R1t R1r
［材料補正］ Z1r Z1t' Zr
＋[────×──────]×─────
100 Z1t Z1r
［全体調整］ 100 - Kr - Rr - Zr
＋ ──────────────｝
100
07-実施-下水-6013-当初
殻運搬 | [5 empty] | 単価適用日/適用基準日 07年05月20日適用
施 工 内 訳 表
|  |  | SCB227010 |  | 施工 第0-0067号内訳表
1 m3 当り
機械構成比： 18.57% 労務構成比： 72.35% 材料構成比： 9.08% 市場単価構成比： 0.00% | [5 empty] | 標準単価： 7，245.6
代 表 機 労 材 規 格 |  | 構成比 | 単価(三条① ) | 代 表 機 労 材 規 格(東京地区) | 単価(東京地区) | 備 考
K1t' | ﾀﾞﾝﾌﾟﾄﾗｯｸ[ｵﾝﾛｰﾄﾞ･ﾃﾞｨｰｾﾞﾙ] |  |  | ﾀﾞﾝﾌﾟﾄﾗｯｸ[ｵﾝﾛｰﾄﾞ･ﾃﾞｨｰｾﾞﾙ] |  | MPM03010010
| 2t積級(ﾀｲﾔ損耗費及び補修費(良好)含む) | 18.57% |  | 2t積級(ﾀｲﾔ損耗費及び補修費(良好)含む) |  | MPM93010010
円／供用日
R1t' | 運転手(一般) |  |  | 運転手（一般） |  | RR0115
|  | 72.35% |  |  |  | RR9115
円／人
Z1t' | 軽油 |  |  | 軽油 |  | TZJ6702002
|  | 9.08% |  |  |  | TZ096702002
円／L
| 積算単価 |  |  | 積算単価 |  | EP001
殻発生作業 =3 舗装版破砕
積込工法区分 =4 機械積込(小規模土工)
DID区間の有無 =1 無し
運搬距離(km)(DID区間無) =11 12.0km以下
費用の内訳 =1 全ての費用
【補正式】
P' ＝ P
［機械補正］ K1r K1t' Kr
×｛[────×──────]×─────
100 K1t K1r
［労務補正］ R1r R1t' Rr
＋[────×──────]×─────
100 R1t R1r
［材料補正］ Z1r Z1t' Zr
＋[────×──────]×─────
100 Z1t Z1r
［全体調整］ 100 - Kr - Rr - Zr
＋ ──────────────｝
100
07-実施-下水-6013-当初
床掘り | [5 empty] | 単価適用日/適用基準日 07年05月20日適用
施 工 内 訳 表
|  |  | SCB210030 |  | 施工 第0-0068号内訳表
1 m3 当り
機械構成比： 0.00% 労務構成比： 100.00% 材料構成比： 0.00% 市場単価構成比： 0.00% | [5 empty] | 標準単価： 10，038
代 表 機 労 材 規 格 |  | 構成比 | 単価(三条① ) | 代 表 機 労 材 規 格(東京地区) | 単価(東京地区) | 備 考
R1t' | 普通作業員 |  |  | 普通作業員 |  | RR0102
|  | 100.00% |  |  |  | RR9102
円／人
| 積算単価 |  |  | 積算単価 |  | EP001
土質 =1 土砂
施工方法 =6 現場制約あり
【補正式】
P' ＝ P
［労務補正］ R1r R1t' Rr
×｛[────×──────]×─────
100 R1t R1r
［全体調整］ 100 - Rr
＋ ───────｝
100
07-実施-下水-6013-当初
土砂等運搬 | [5 empty] | 単価適用日/適用基準日 07年05月20日適用
現場→仮置場 |  |  |  | 施 工 内 訳 表
|  |  | SCB210110 |  | 施工 第0-0069号内訳表
1 m3 当り
機械構成比： 24.45% 労務構成比： 63.42% 材料構成比： 12.13% 市場単価構成比： 0.00% | [5 empty] | 標準単価： 883.23
代 表 機 労 材 規 格 |  | 構成比 | 単価(三条① ) | 代 表 機 労 材 規 格(東京地区) | 単価(東京地区) | 備 考
K1t' | ﾀﾞﾝﾌﾟﾄﾗｯｸ[ｵﾝﾛｰﾄﾞ･ﾃﾞｨｰｾﾞﾙ] |  |  | ﾀﾞﾝﾌﾟﾄﾗｯｸ[ｵﾝﾛｰﾄﾞ･ﾃﾞｨｰｾﾞﾙ] |  | MPM03010020
| 4t積級(ﾀｲﾔ損耗費及び補修費(良好)含む) | 24.45% |  | 4t積級(ﾀｲﾔ損耗費及び補修費(良好)含む) |  | MPM93010020
円／供用日
R1t' | 運転手(一般) |  |  | 運転手（一般） |  | RR0115
|  | 63.42% |  |  |  | RR9115
円／人
Z1t' | 軽油 |  |  | 軽油 |  | TZJ6702002
|  | 12.13% |  |  |  | TZ096702002
円／L
| 積算単価 |  |  | 積算単価 |  | EP001
土砂等発生現場 =2 小規模
積込機種･規格 =5 ﾊﾞｯｸﾎｳ山積0.28m3(平積0.2m3)
土質 =1 土砂(岩塊･玉石混り土含む)
DID区間の有無 =1 無し
運搬距離(km)(DID区間無) =2 1.0km以下
【補正式】
P' ＝ P
［機械補正］ K1r K1t' Kr
×｛[────×──────]×─────
100 K1t K1r
［労務補正］ R1r R1t' Rr
＋[────×──────]×─────
100 R1t R1r
［材料補正］ Z1r Z1t' Zr
＋[────×──────]×─────
100 Z1t Z1r
［全体調整］ 100 - Kr - Rr - Zr
＋ ──────────────｝
100
07-実施-下水-6013-当初
埋戻し | [5 empty] | 単価適用日/適用基準日 07年05月20日適用
施 工 内 訳 表
|  |  | SCB210410 |  | 施工 第0-0070号内訳表
1 m3 当り
機械構成比： 9.48% 労務構成比： 86.47% 材料構成比： 4.05% 市場単価構成比： 0.00% | [5 empty] | 標準単価： 3，871.1
代 表 機 労 材 規 格 |  | 構成比 | 単価(三条① ) | 代 表 機 労 材 規 格(東京地区) | 単価(東京地区) | 備 考
K1t' | ﾊﾞｯｸﾎｳ(ｸﾛｰﾗ)[後方超小旋回型] |  |  | ﾊﾞｯｸﾎｳ(ｸﾛｰﾗ)[後方超小旋回型] |  | MMJ0202096
| 排ｶﾞｽ型(第2次) 山積0.28m3 | 8.90% |  | 排ｶﾞｽ型(第2次) 山積0.28m3 |  | MM090202096
円／供用日
K2t' | ﾗﾝﾏ |  |  | ﾗﾝﾏ |  | MMJ0806001
| 質量60~80kg | 0.58% |  | 質量60~80kg |  | MM090806001
円／供用日
R1t' | 普通作業員 |  |  | 普通作業員 |  | RR0102
|  | 49.42% |  |  |  | RR9102
円／人
R2t' | 特殊作業員 |  |  | 特殊作業員 |  | RR0101
|  | 19.17% |  |  |  | RR9101
円／人
R3t' | 運転手(特殊) |  |  | 運転手（特殊） |  | RR0114
|  | 17.88% |  |  |  | RR9114
円／人
Z1t' | 軽油 |  |  | 軽油 |  | TZJ6702002
|  | 3.20% |  |  |  | TZ096702002
円／L
Z2t' | ｶﾞｿﾘﾝ |  |  | ガソリン |  | TZJ6704001
| ﾚｷﾞｭﾗｰ | 0.85% |  | レギュラー |  | TZ096704001
円／L
| 積算単価 |  |  | 積算単価 |  | EP001
施工方法 =5 上記以外(小規模)
土質 =1 土砂
費用の内訳 =1 全ての費用
【補正式】
P' ＝ P
［機械補正］ K1r K1t' K2r K2t' Kr
×｛[────×──────＋────×──────]×─────────
100 K1t 100 K2t K1r ＋ K2r
［労務補正］ R1r R1t' R2r R2t' R3r R3t' Rr
＋[────×──────＋────×──────＋────×──────]×────────────
100 R1t 100 R2t 100 R3t R1r ＋ R2r ＋ R3r
07-実施-下水-6013-当初
埋戻し | [5 empty] | 単価適用日/適用基準日 07年05月20日適用
施 工 内 訳 表
|  |  | SCB210410 |  | 施工 第0-0070号内訳表
1 m3 当り
機械構成比： 9.48% 労務構成比： 86.47% 材料構成比： 4.05% 市場単価構成比： 0.00% | [5 empty] | 標準単価： 3，871.1
代 表 機 労 材 規 格 |  | 構成比 | 単価(三条① ) | 代 表 機 労 材 規 格(東京地区) | 単価(東京地区) | 備 考
［材料補正］ Z1r Z1t' Z2r Z2t' Zr
＋[────×──────＋────×──────]×─────────
100 Z1t 100 Z2t Z1r ＋ Z2r
［全体調整］ 100 - Kr - Rr - Zr
＋ ──────────────｝
100
07-実施-下水-6013-当初

## 単価入力データ一覧表①
単価入力データ一覧表①
上 位 コード | 上 位 名 称 | 第番号 | 単 価 コード | 単 価 名 称 規 格 １,規 格 ２,摘 要 名 称 | 単 位 | 金 額
YG000000069 | 組立1号ﾏﾝﾎｰﾙ |  | FMF600T25 | 下水道用マンホール鉄蓋（加茂市仕様） | 組
車道用 φ600(除雪対応･浮上防止型) T-25
見積（R7年度）
YG000000069 | 組立1号ﾏﾝﾎｰﾙ |  | FMF25 | 超早強無収縮モルタル | 袋
12.5㎏ ｔ＝25m/m対応
見積（R7年度）
YG000000069 | 組立1号ﾏﾝﾎｰﾙ |  | FN0001 | マンホール用可とう継手 | 組
塩ﾋﾞ管 150㎜用(貼付タイプ)
建設物価・積算資料
YG000000074 | 小型ﾏﾝﾎｰﾙ |  | FMF300T25 | 小口径マンホール防護鉄蓋 | 組
φ400(塩ビマンホールφ300用)台座付 T-25
見積（R7年度）
VAMAGASAWA | 埋戻し土（新津）天ヶ沢 | 第0-0006号 | FAMAGASAWA | 砂質土 | m3
天ヶ沢
VAMAGASAWA | 埋戻し土（新津）天ヶ沢 | 第0-0006号 | FAMAGASAWA | 砂質土 | m3
天ヶ沢
V90901 | 軽量金属支保賃料及び基本料 ねじ式 | 第0-0028号 | F05006 | 鋼製切梁サポート（賃貸） | 本･日
管埋設工事用 調整長450～700mm程度
建設物価
V90901 | 軽量金属支保賃料及び基本料 ねじ式 | 第0-0028号 | F050061 | 鋼製切梁サポート（賃貸）基本料 | 本
管埋設工事用 調整長450～700mm程度
建設物価
V90902 | 軽量金属支保賃料 ねじ式 | 第0-0029号 | F05006 | 鋼製切梁サポート（賃貸） | 本･日
管埋設工事用 調整長450～700mm程度
建設物価
VAMAGASAWA | 埋戻し土（新津）天ヶ沢 | 第0-0006号 | FAMAGASAWA | 砂質土 | m3
天ヶ沢
VSKOUHAN1 | しま鋼板賃料 | 第0-0059号 | W0001 | しま鋼板（賃貸） | 枚･日
22×1524×3048㎜ 90日(3ヵ月)以内
建設物価・積算資料
VSKOUHAN1 | しま鋼板賃料 | 第0-0059号 | W0001 | しま鋼板（賃貸）整備費 | 枚
22×1524×3048㎜
建設物価・積算資料
SWB010230 | 借地料(m2入力) | 第0-0071号 | TFJA0604309 | 借地料 | m2
V7610 | 本管TVｶﾒﾗ調査工 | 第0-0072号 | WZ0031 | 本管用TVカメラ搭載車損料 | 時間
95.5kW 2t
2024推進工事用物価資料×換算値損料率

## 単価入力データ一覧表②
単価入力データ一覧表②
上 位 コード | 上 位 名 称 | 第番号 | 単 価 コード | 単 価 名 称 規 格 １,規 格 ２,摘 要 名 称 | 単 位 | 金 額
SWB020051 | 建設発生土処分費 | 第0-0015号 | TFJA0604342 | 建設発生土処分費 | m3
見積（R7年度）
V9091 | 支保工（軽量金属）設置・撤去 | 第0-0022号 | TY009500221 | 腹起し材賃料 | 式
賃料別途計上
V9091 | 支保工（軽量金属）設置・撤去 | 第0-0022号 | TY009500231 | 切梁材賃料 | 式
賃料別途計上
VTEIBU001N | 底部工(組立式) | 第0-0033号 | T9999047 | モルタル練工 | m3
配合1：2
見積（R7年度）
SWB020051 | 建設発生土処分費 | 第0-0015号 | TFJA0604342 | 建設発生土処分費 | m3
見積（R7年度）
SWG411100 | 取付管布設および支管取付工 | 第0-0045号 | TQJ2001050 | 取付管布設･支管取付工 加算額 | 箇所
可とう性支管設置費 管径100㎜
土木コスト情報・土木施工単価
S0930 | 廃材処理費 | 第0-0049号 | T5695 | ｱｽﾌｧﾙﾄ舗装廃材処理費 | t
(投棄料)
SWB020051 | 建設発生土処分費 | 第0-0015号 | TFJA0604342 | 建設発生土処分費 | m3
見積（R7年度）
SWB253630 | 敷鉄板賃料 | 第0-0057号 | TFJA0604488 | 敷き鉄板賃料 22×1524×3048mm | 枚･日
90日以内
V10003 | 試掘工 | 第0-0065号 | T5695 | ｱｽﾌｧﾙﾄ舗装廃材処理費 | t
(投棄料)
V10003 | 試掘工 | 第0-0065号 | TFJA0604342 | 建設発生土処分費 | m3
見積（R7年度）