## 市町村鏡（工事総括）
令和 | ０７ | 年度 | [12 empty] | 調 査
|  | 周平小路線消雪用井戸さく井工事 | [9 empty] | 設計書
設 計
工 事 番 号 | [8 empty] | 施 工 地
消 第1号 | [8 empty] | 加茂市 大字後須田 地内
|  |  | 実 施 ・ 元 | [7 empty] | 変 更
設 計 額 | [9 empty] | 円 | [7 empty] | 円
契 約 額 | [9 empty] | 円 | [7 empty] | 円
(内消費税額) |  |  |  |  | ( |  |  |  |  | 円 ) |  |  | ( |  |  |  |  | 円 )
|  |  |  | 工事日数 |  |  | 120 |  | 日間 |  |  |  |  | 日間( 付与日数 |  |  |  | 日間 )
工事・履行日数
|  |  |  | 又は 完成期限 |  | 年 |  | 月 |  | 日 |  | 完成期限 |  |  |  | 年 | 月 |  | 日
さく井工
実 施 |  | ﾋﾞｯﾄ径φ400㎜ ｹｰｼﾝｸﾞ径φ250㎜ H=106.5m | [6 empty] | 変 更
揚水管φ100㎜×2.75m×9本 L=24.75m
（元） |  | 送水ﾎﾟﾝﾌﾟφ100㎜×5.5Kw N=1基
制御盤設備（ﾀｲﾌﾟⅡ型 5.5kw） N=1式
設計概要 |  | 送水管敷設工 | [6 empty] | 設計概要
HIVPφ100・φ75・φ65 L=11.0m

## 利用コード一覧表２
設計図書における利用コード一覧表
設計図書における本工事費内訳表および施工内訳表などに記載のあるデータコードは下記のとおりとなっています。
※データコード中の" x"は任意の半角英数字（ xの数も任意）、" n"は任意の半角数値です。
１ 単価コード
・単価コードにおいて新潟県土木工事等基礎（公表）単価表に掲載のある単価については、コードが対応しています。（その他以外）
労務単価 |  | Rxxxxxxxxxx | RRxxxxxxxxx | TRxxxxxxxxx
資材単価 |  | TZxxxxxxxxx | Txxxxxxxxxx | TTxxxxxxxxx | TVJxxxxxxxx | TRxxxxxxxxx | TMNxxxxxxxx | TNxxxxxxxxx | TZPxxxxxxxx
機械・仮設材の賃料・損料 |  | TLxxxxxxxxx | Kxxxxxxxxxx | KExxxxxxxxx | TMxxxxxxxxx | TZUxxxxxxxx | Mxxxxxxxxxx | MMxxxxxxxxx
市場単価 |  | TAxxxxxxxxx | TBxxxxxxxxx | TCxxxxxxxxx | TDxxxxxxxxx | TGxxxxxxxxx | TQxxxxxxxxx
その他 |  | T9999001～T9999099※ |  | Fxxxxxxxxxx | Wxxxxxxxxxx※ | TFJAxxxxxxx※ | TYxxxxxxxxx※
東京単価 |  | RR9xxxxxxxx | TZ09xxxxxxx | TZP9xxxxxxx | TLO9xxxxxxx | MM09xxxxxxx | TQ09xxxxxxx
その他のものは単価等を個別に設定しており、新潟県土木工事等基礎（公表）単価表から単価を引用している場合もあります。
※は同一コードでも異なる単価が入力されている場合があります。詳細は入札資料を参照してください。
２ 施工コード
①下表のコードは各積算基準の施工コード一覧表と対応しています。 ※ |  |  |  |  | ②下表のコードは積算基準での表記と異なります。 ※
積算基準〔1 県版〕 |  | Sxxxxxxxxxx | SCBSxxxxxxx |  | 積算基準名 |  | 設計図書コード | 積算基準の表記
積算基準〔2 調査関係〕 |  | SAxxxxxxxxx | SBxxxxxxxxx |  | 積算基準〔1 一般土木〕全国版 |  | SWBxxxxxxxx | WBxxxxxxxxx
|  | SCxxxxxxxxx | SDxxxxxxxxx |  |  |  | SCBxxxxxxxx | CBxxxxxxxxx
積算基準〔3 港湾〕 |  | SDHxxxxxxxx | SExxxxxxxxx |  | 積算基準〔4 公園緑地〕 |  | SWCxxxxxxxx | WCxxxxxxxxx
|  | SSHxxxxxxxx |  |  | 積算基準〔6 機械・電気通信〕 |  | SWExxxxxxxx | WExxxxxxxxx
積算基準〔4 下水道〕 |  | SWGxxxxxxxx |  |  | 積算基準〔5 建設機械損料表〕 |  | MMJxxxxxxxx | Kxxxxxxxxxx
※①・②記載のパッケージコードについて修正している場合があります。詳細については、６ パッケージコードの修正についてを参照してください。
③下表のコードは個別の案件で設定
名称、単価、単位等を設定 |  | S0900※ | S0901※ | SE918※
名称、労務数量等を設定 |  | SA901※ | SA902※ | SA910※ | SC900※
全ての歩掛を独自設定 |  | Vxxxxxxxxxx
※同一コードでも異なる歩掛を設定している場合もあります。
３ 機械運転単価コード
各施工歩掛内で使用しています。内訳については帳票の量が多くなるため出力していませんので、積算基準を確認してください。
積算基準の機械運転単価表に記載のある「機－○○」は、積算基準〔1 一般土木〕県版に適用単価表が記載されています。
SWKxxxxxxxx | 積算基準において運転労務数量、燃料消費量および機械損料数量が指定されています。
SWMxxxxxxxx | 積算基準 〔4 下水道〕において運転労務数量、燃料消費量および機械損料数量が指定されています。
SKxxxxxxxxx | 運転労務数量、燃料消費量を積算基準〔5 建設機械損料〕により決定します。ただし、条件を個別設定する場合もあります。
SDHTxxxxxxx | 積算基準〔3 港湾〕において運転労務数量、燃料消費量および機械損料数量が指定されています。
(SZxxxx)
４ その他コード
#0n | 所定の率で雑材料の経費を計上しています。
#7n | 単位数量当り単価の合計金額が有効数字4桁になるように所定の率以内で諸雑費計上する処理を行っています。
#80 | 単位数量当り単価の合計金額が有効数字4桁になるように端数を計上する処理を行っています。
+00 | 施工コードにおいて歩掛全体を割増す場合に用いるコードです。
Xn000 | 工事の場合は本工事、附帯工事、補償工事などの費目コード、委託の場合は測量、調査、設計などの業務コードです。nは1～4。
Ynxxxxxxxxx | 新土木工事積算体系における工事工種のコードです。nは1～4工種レベル、zの場合は共通仮設工種。
Zxxxx | 共通仮設費、現場管理費、一般管理費のコードです。
管理費区分 | 「0 省略」は設定無し、「1 桁等購入費」、「5 鋼橋門扉等工場原価」、「T 処分費」等は積算基準〔１ 一般土木〕県版を参照
してください。「N 直接人件費」、「N1 直接人件費(電子対象外)」については、７ 業務委託の管理費区分を参照してください｡
５ 単価入力データ一覧表について
以下の①～⑤単価コードについては単価入力データ一覧表に関連情報※が記載されています。
同一コードでも異なる単価が入力されている場合がありますので、詳細は入札資料を参照してください。
①本表１ 単価コードのその他に記載されている単価コード。
②単価コードに単価値が設定されておらず、積算者が単価を逐次入力した単価コード。
③代表機労材規格および名称・規格の記載内容を修正（変更、追記）した単価コード。
④パッケージコード※において積算地区の代表機労材規格を減額処理した単価コード。
⑤パッケージコード※において積算地区の代表機労材規格を置換えした単価コード。
※関連情報とは、対象となる単価コードとその名称と単位、および、対象コードを使用している本工事費内訳表に記載のコード、名称、第番号です。
※パッケージコードとは施工コードのSCBxxxxxxxx,SCBSxxxxxxxx,SSHxxxxxxxxのことです。
６ パッケージコードの修正について
単価入力データ一覧表に記載されている単価コードを含むパッケージコードは修正となります。
修正した箇所には、施工内訳表の積算地区の代表機労材規格の項目（例：Z1t')に「修正」と記載されます。
詳細については施工内訳表および単価入力データ一覧表を参照してください。
※本表５の①～③に該当する単価コードであっても、施工条件の入力により単価値、名称、規格が変更された代表機労材規格は対象外です。
※本表５の④の修正単価については、単価入力データ一覧表金額欄に「＊減額処理＊」と記載されます。
※本表５の⑤の修正単価については、単価入力データ一覧表金額欄に「＊単価置換＊」と記載されます。
７ 業務委託の管理費区分
「N 直接人件費」は測量業務諸経費体系および設計業務諸経費体系での直接人件費を示します。詳細は積算基準〔２ 調査関係〕を参照してください。
「N1 直接人件費(電子対象外)」は、電子成果品作成費を除く、全ての諸経費を対象とする費用です。
８ 業務委託における電子成果品作成費の計上について
「総括情報表」記載の「電子成果品作成費計上」選択項目による、業務区分ごとの電子成果品作成費の計上方法は以下のとおりとなります。
詳細は積算基準〔２ 調査関係〕を参照してください。
↓選択項目 ＼ 業務区分→ |  | 測量業務委託 |  | 一般調査業務 |  | 設計業務委託
00設計業務に率計上しない |  | 測量業務積算基準 |  | その他機械ボーリング関連 |  | －
01詳細設計業務に率計上 |  | 測量業務積算基準 |  | その他機械ボーリング関連 |  | 概略設計,予備設計又は詳細設計
02その他の設計業務に率計上 |  | 測量業務積算基準 |  | その他機械ボーリング関連 |  | その他の設計業務
05率計上しない |  | － |  | － |  | －
９ パッケージコードにおける、標準単価及び東京単価適用日について
パッケージコードにおける、標準単価及び東京単価適用日については、単価適用日の「新潟県土木工事等基礎（公表）単価表」に記載の、新潟県土木
工事等基礎（公表）単価表について、２．掲載内容を参照してください。

## 工事数量総括
＊＊本工事費＊＊ 工事数量総括表
仮設工における規格・数量は他の設計図書に明示されていない限り積算のための参考数量である。
費目・工種明細など | [5 empty] | 規格１・規格２ | 単 位 | 数量(前回) | 数量(今回) | 数量増減
＊＊ 本工事費 ＊＊
消融雪設備
式
製作原価
式
ポンプ
式
その他
式
ﾎﾟﾝﾌﾟ据付(製作原価)
[7 empty] | 施設 |  | 1
据付工事原価
式
ポンプ
式
その他
式
ﾎﾟﾝﾌﾟ据付(据付工)
[7 empty] | 施設 |  | 1
ﾎﾟﾝﾌﾟ据付(据付工事原価)
[7 empty] | 施設 |  | 1
受電･配電設備(ﾀｲﾌﾟⅡ)
[7 empty] | 式 |  | 1
さく井
式
その他
式
さく井(さく井工)
[7 empty] | 本 |  | 1
さく井（材料費）
[7 empty] | 本 |  | 1
側溝清掃車運搬
[7 empty] | m3 |  | 41
処分費(m3)
[7 empty] | m3 |  | 41
付属設備
式
サーキットブレーカ
[7 empty] | 基 |  | 1
開閉器ボックス（屋外用）
[7 empty] | 個 |  | 1
その他
式
既設ポンプ引上げ
[7 empty] | ｍ |  | 26
仮設工
式
交通誘導警備員B
[7 empty] | 人日 |  | 15
土木工事
式
単位当り施工
[7 empty] | 式 |  | 1
直接製作費
純製作費
工場管理費（率分）
間接製作費
製作原価
直接工事費
事業損失防止施設費
式
家屋調査費
[7 empty] | 式 |  | 3
技術管理費
式
揚水試験報告書
[7 empty] | 式 |  | 1
共通仮設費（率分）
共通仮設費計
純工事費
現場管理費（率分）
現場管理費計
据付間接費
間接工事費
据付工事原価
設計技術費
工事原価計
一般管理費等
契約保証費
一般管理費等計
工事価格
消費税相当額
工事費

## 総括情報表2
総 括 情 報 表
設計書名 | 実施設計書
事業名
適用単価区分 | 1 実施単価
適用単価地区 | 36 三条①
単価適用日 | 0-07.06.20(0)
諸経費体系 | 9 機械設備
| 当 世 代 |  | 前 世 代
工種区分1(共通仮設、現場 | 07 道路付帯設備
工種区分2(間接労務、工場 | 07 消融雪設備
工種区分3(据付間接、設計 | 11 消融雪設備
施工地域区分 | 05 一般交通影響有（２）
前払率 | 40 ４０％
設計技術費(計上の有無) | 01 自動計算する
契約保証に係る保証 | 01 金銭的保証
労務単価の補正率 | 21 0%:補正なし
週休２日補正の有無 | 00 なし (対象外等)
消費税率 | 04 10％
07-実施-機械-0001-当初

## 工事内訳
工事番号
工事名
商号又は名称・代表者名
住所
内容について説明できる者の氏名
その者の電話番号 | [5 empty] | ※本ファイルを工事費内訳書として 提出する場合、左の欄も忘れずに入力 してください。
＊＊ 本工事費 ＊＊ 内訳表
費目・工種・施工名称・管理費区分 | [5 empty] | 数 量 | 単 位 | 単 価 | 金 額 | 備 考
＊＊ 本工事費 ＊＊ | [9 empty] | X1000
| 消融雪設備 | [8 empty] | YK060000000
04=生コン、生アス補正有り
式
|  | 製作原価 | [7 empty] | YK060100000
01= 0%:補正なし
式
|  |  | ポンプ | [6 empty] | YK060102000
式
|  |  |  | その他 | [5 empty] | YK060102010
式
[5 empty] | ﾎﾟﾝﾌﾟ据付(製作原価) |  |  |  |  | V2932
φ100×5.5kW×2段
[5 empty] | 積算基準〔機械 0 省略 | 1 | 施設 |  |  | 施工 第0-0001号内訳表
|  | 据付工事原価 | [7 empty] | YK060200000
式
|  |  | ポンプ | [6 empty] | YK060202000
式
|  |  |  | その他 | [5 empty] | YK060202010
式
[5 empty] | ﾎﾟﾝﾌﾟ据付(据付工) |  |  |  |  | S2934
ﾎﾟﾝﾌﾟ台数＝1台
揚水管長さ＝24.75m
[5 empty] | 積算基準〔機械 0 省略 | 1 | 施設 |  |  | 施工 第0-0002号内訳表
[5 empty] | ﾎﾟﾝﾌﾟ据付(据付工事原価) |  |  |  |  | V2931
[5 empty] | 積算基準〔機械 0 省略 | 1 | 施設 |  |  | 施工 第0-0003号内訳表
[5 empty] | 受電･配電設備(ﾀｲﾌﾟⅡ) |  |  |  |  | T5784
7.5kW以下(材料+設置費)
[5 empty] | 0 省略 | 1 | 式
|  |  | さく井 | [6 empty] | YK060201000
式
|  |  |  | その他 | [5 empty] | YK060201010
式
[5 empty] | さく井(さく井工) |  |  |  |  | S2940
ｹｰｼﾝｸﾞ呼び径 250A
掘削深度＝106.5m
[5 empty] | 積算基準〔機械 0 省略 | 1 | 本 |  |  | 施工 第0-0004号内訳表
[5 empty] | さく井（材料費） |  |  |  |  | V2946
ｹｰｼﾝｸﾞ径φ250
[5 empty] | 0 省略 | 1 | 本 |  |  | 施工 第0-0005号内訳表
[5 empty] | 側溝清掃車運搬 |  |  |  |  | SWB232010
[5 empty] | 0 省略 | 41 | m3 |  |  | 施工 第0-0006号内訳表
[5 empty] | 処分費(m3) |  |  |  |  | SWB020051
[5 empty] | 0 省略 | 41 | m3 |  |  | 施工 第0-0007号内訳表
|  |  | 付属設備 | [6 empty] | YK060204000
式
[5 empty] | サーキットブレーカ |  |  |  |  | F0005
3P 60A
[5 empty] | 0 省略 | 1 | 基
[5 empty] | 開閉器ボックス（屋外用） |  |  |  |  | F0004
[5 empty] | 0 省略 | 1 | 個
|  |  |  | その他 | [5 empty] | YK060204010
式
[5 empty] | 既設ポンプ引上げ |  |  |  |  | V0001
[5 empty] | 0 省略 | 26 | ｍ |  |  | 施工 第0-0008号内訳表
|  | 仮設工 | [7 empty] | Y2000000292
式
[5 empty] | 交通誘導警備員B |  |  |  |  | SWB010212
[5 empty] | 0 省略 | 15 | 人日 |  |  | 施工 第0-0009号内訳表
| 土木工事 | [8 empty] | YK150000000
式
[5 empty] | 単位当り施工 |  |  |  |  | S0901
[5 empty] | 35諸経費等の対象としない | 1 | 式 |  |  | 施工 第0-0010号内訳表
直接製作費
純製作費
工場管理費（率分）
間接製作費
製作原価
直接工事費
事業損失防止施設費 | [9 empty] | Z0005
式
Z0005
[5 empty] | 家屋調査費 |  |  |  |  | V9010
木造建築物C
70㎡以上130㎡未満
[5 empty] | 物件調査等積算 0 省略 | 3 | 式 |  |  | 施工 第0-0011号内訳表
技術管理費 | [9 empty] | Z0008
式
Z0008
[5 empty] | 揚水試験報告書 |  |  |  |  | T6057
2部
[5 empty] | 0 省略 | 1 | 式
共通仮設費（率分） | [9 empty] | Z0042
Z0042
共通仮設費計
純工事費
現場管理費（率分） | [9 empty] | Z0043
Z0043
現場管理費計
据付間接費 | [9 empty] | Z0044
Z0044
間接工事費
据付工事原価
設計技術費 | [9 empty] | Z0045
Z0045
工事原価計
一般管理費等
契約保証費
一般管理費等計
工事価格
消費税相当額
工事費

## 施工内訳表
ﾎﾟﾝﾌﾟ据付(製作原価)
φ100×5.5kW×2段 |  | 施 工 内 訳 表 |  |  | 07年06月20日適用
| V2932 |  |  |  | 施工 第0-0001号内訳表
積算基準〔機械・電気通信設備〕による |  |  |  |  | 1 施設 当り
名称・規格など | 数 量 | 単 位 | 単 価 | 金 額 | 備 考 ・ 管 理 費 区 分
組入制御盤(ﾀｲﾌﾟⅡ) |  |  |  |  | T5873
5.5kw･外気温(雪温)降水型 | 1 | 個
0 省略
水中ﾎﾟﾝﾌﾟ(消雪ﾊﾟｲﾌﾟ井戸用) |  |  |  |  | T5830
100㎜-5.5kW-2段 | 1 | 基
0 省略
諸雑費(まるめ) |  |  |  |  | #80
| 1 | 式
0 省略
小計 | 1 | 施設
07-実施-機械-0001-当初
ﾎﾟﾝﾌﾟ据付(据付工)
ﾎﾟﾝﾌﾟ台数＝1台 |  | 施 工 内 訳 表 |  |  | 07年06月20日適用
揚水管長さ＝24.75m | S2934 |  |  |  | 施工 第0-0002号内訳表
積算基準〔機械・電気通信設備〕による |  |  |  |  | 1 施設 当り
名称・規格など | 数 量 | 単 位 | 単 価 | 金 額 | 備 考 ・ 管 理 費 区 分
機械設備据付工 |  |  |  |  | RR0303 2
人
ﾎﾟﾝﾌﾟ据付 0 省略
電工 |  |  |  |  | RR0201 2
人
ﾎﾟﾝﾌﾟ据付 0 省略
普通作業員 |  |  |  |  | RR0102 2
人
ﾎﾟﾝﾌﾟ据付 0 省略
機械設備据付工 |  |  |  |  | RR0303 2
人
操作盤設置・ﾎﾟ0 省略
電工 |  |  |  |  | RR0201 2
人
操作盤設置・ﾎﾟ0 省略
普通作業員 |  |  |  |  | RR0102 2
人
操作盤設置・ﾎﾟ0 省略
据付補助材料費 |  |  |  |  | #02
％
0 省略
ﾄﾗｯｸｸﾚｰﾝ[油圧伸縮ｼﾞﾌﾞ型] |  |  |  |  | TLC1120001 1
4.9t吊 |  | 日
0 省略
雑器具損料 |  |  |  |  | #01
％
0 省略
諸雑費(まるめ) |  |  |  |  | #80
| 1.00 | 式
0 省略
小計 | 1 | 施設
ポンプ台数(台) =1 ポンプ台数(台)
揚水管長さ(m) =24.75 揚水管長さ(m)
07-実施-機械-0001-当初
ﾎﾟﾝﾌﾟ据付(据付工事原価)
|  | 施 工 内 訳 表 |  |  | 07年06月20日適用
| V2931 |  |  |  | 施工 第0-0003号内訳表
積算基準〔機械・電気通信設備〕による |  |  |  |  | 1 施設 当り
名称・規格など | 数 量 | 単 位 | 単 価 | 金 額 | 備 考 ・ 管 理 費 区 分
水中ｹｰﾌﾞﾙ(□5.5mm2) |  |  |  |  | T5902
EVCT | 0 | m
0 省略
水中ｹｰﾌﾞﾙ(□8.0mm2) |  |  |  |  | T5903
EVCT | 0 | m
0 省略
水位ｹｰﾌﾞﾙ |  |  |  |  | T5910
VCTF | 42 | m
0 省略
電極棒 |  |  |  |  | T5911
| 2 | 本
0 省略
硬質ﾎﾟﾘ塩化ﾋﾞﾆﾙ管 |  |  |  |  | TN2224
一般管VP 径20 長4.0m | 7 | 本
0 省略
TSソケットφ20 |  |  |  |  | F0002
| 6 | 個
0 省略
小計 | 1 | 施設
07-実施-機械-0001-当初
さく井(さく井工)
ｹｰｼﾝｸﾞ呼び径 250A |  | 施 工 内 訳 表 |  |  | 07年06月20日適用
掘削深度＝106.5m | S2940 |  |  |  | 施工 第0-0004号内訳表
積算基準〔機械・電気通信設備〕による |  |  |  |  | 1 本 当り
名称・規格など | 数 量 | 単 位 | 単 価 | 金 額 | 備 考 ・ 管 理 費 区 分
特殊作業員 |  |  |  |  | RR0101 2
人
0 省略
普通作業員 |  |  |  |  | RR0102 2
人
0 省略
特殊作業員 |  |  |  |  | RR0101
人
さく井機設置撤0 省略
普通作業員 |  |  |  |  | RR0102
人
さく井機設置撤0 省略
電工 |  |  |  |  | RR0201
人
さく井機設置撤0 省略
とび工 |  |  |  |  | RR0106
人
さく井機設置撤0 省略
ﾊﾟｰｶｯｼｮﾝ式さく井機損料[ﾓｰﾀ駆動] |  |  |  |  | S2941 1
中形(22kW) |  | 日
0 省略
掘削用ﾋﾞｯﾄ損料 |  |  |  |  | S2941 1
ﾋﾞｯﾄ径 400mm |  | 日
0 省略
発動発電機[ﾃﾞｨｰｾﾞﾙｴﾝｼﾞﾝ駆動] |  |  |  |  | SK1510029 1
排出ｶﾞｽ対策型(第1次) 37/45kVA |  | 日
0 省略
ﾍﾞﾝﾄﾅｲﾄﾐｷｻ損料 0.2m3×1槽 2.2kW |  |  |  |  | S2941 1
日
0.2m3×1槽 2.20 省略
ｻﾝﾄﾞﾎﾟﾝﾌﾟ損料 口径80mm 揚程10m 3.7kW |  |  |  |  | S2941 1
日
口径80mm 揚程10 省略
電気溶接機運転 |  |  |  |  | S2941 1
ﾃﾞｨｰｾﾞﾙｴﾝｼﾞﾝ付き 250A |  | 日
交流ｱｰｸ溶接機0 省略
07-実施-機械-0001-当初
さく井(さく井工)
ｹｰｼﾝｸﾞ呼び径 250A |  | 施 工 内 訳 表 |  |  | 07年06月20日適用
掘削深度＝106.5m | S2940 |  |  |  | 施工 第0-0004号内訳表
積算基準〔機械・電気通信設備〕による |  |  |  |  | 1 本 当り
名称・規格など | 数 量 | 単 位 | 単 価 | 金 額 | 備 考 ・ 管 理 費 区 分
深井戸用水中ﾓｰﾀﾎﾟﾝﾌﾟ損料 |  |  |  |  | S2941 1
口径100mm 揚程40m |  | 日
0 省略
ﾄﾗｯｸ[ｸﾚｰﾝ装置付き]運転 4t積 2.9t吊 |  |  |  |  | S2941 1
日
4t積 2.9t吊 0 省略
ﾗﾌﾃﾚｰﾝｸﾚｰﾝ[油圧伸縮ｼﾞﾌﾞ型] |  |  |  |  | TLC1130006 1
25t吊 |  | 日
さく井機設置撤0 省略
雑器具損料 |  |  |  |  | #01
%
0 省略
ﾋﾞｯﾄ等損耗品費 |  |  |  |  | #02
%
0 省略
諸雑費(まるめ) |  |  |  |  | #80
| 1.00 | 式
0 省略
小計 | 1 | 本
掘削深度(粘性土：m) =31 掘削深度(粘性土：m)
掘削深度(砂･砂質土：m) =48.5 掘削深度(砂･砂質土：m)
掘削深度(ﾚｷ質土･軟岩：m) =27 掘削深度(ﾚｷ質土･軟岩：m)
掘削深度(岩塊･玉石：m) =0 掘削深度(岩塊･玉石：m)
ｹｰｼﾝｸﾞ規格 =2 ｹｰｼﾝｸﾞ呼び径 250A
電気溶接機の規格 =4 ﾃﾞｨｰｾﾞﾙｴﾝｼﾞﾝ付き 250A
揚水試験用水中ﾎﾟﾝﾌﾟの規格 =5 口径100mm 揚程40m
07-実施-機械-0001-当初
さく井（材料費）
ｹｰｼﾝｸﾞ径φ250 |  | 施 工 内 訳 表 |  |  | 07年06月20日適用
| V2946 |  |  |  | 施工 第0-0005号内訳表
1 本 当り
名称・規格など | 数 量 | 単 位 | 単 価 | 金 額 | 備 考 ・ 管 理 費 区 分
ｹｰｼﾝｸﾞ |  |  |  |  | T6048
φ250（VPｽﾘｰﾌﾞ付） | 90.5 | m
0 省略
KVSｽﾄﾚｰﾅ |  |  |  |  | TMN0110001
φ250（VPｽﾘｰﾌﾞ付） | 16 | m
0 省略
揚水管100㎜ 2.75m/本 |  |  |  |  | T5897
亜鉛ﾒｯｷ鋼管 ﾌﾗﾝｼﾞ加工含む | 24.75 | m
0 省略
ボトム装置 |  |  |  |  | F0001
250A | 1 | 個
0 省略
豆砂利 (6～10mm) |  |  |  |  | T2010
| 9 | m3
0 省略
ｺﾝﾀﾞｸﾀｰﾊﾟｲﾌﾟ500㎜ |  |  |  |  | T6060
| 5 | m
0 省略
諸雑費 |  |  |  |  | #80
| 1 | 式
0 省略
小計 | 1 | 本
07-実施-機械-0001-当初
側溝清掃車運搬
|  | 施 工 内 訳 表 |  |  | 07年06月20日適用
| SWB232010 |  |  |  | 施工 第0-0006号内訳表
100 m3 当り
名称・規格など | 数 量 | 単 位 | 単 価 | 金 額 | 備 考 ・ 管 理 費 区 分
普通作業員 |  |  |  |  | RR0102 1
人
0 省略
側溝清掃車運転 |  |  |  |  | SWK230370 1
日
0 省略
諸雑費(まるめ) |  |  |  |  | #80
| 1.00 | 式
0 省略
計 | 100 | m3
小計 | 1 | m3
運搬距離 =3 22.0km以下
07-実施-機械-0001-当初
処分費(m3)
|  | 施 工 内 訳 表 |  |  | 07年06月20日適用
| SWB020051 |  |  |  | 施工 第0-0007号内訳表
100 m3 当り
名称・規格など | 数 量 | 単 位 | 単 価 | 金 額 | 備 考 ・ 管 理 費 区 分
処分費 |  |  |  |  | TFJA0604342
| 100.000 | m3
T 処分費等
計 | 100 | m3
小計 | 1 | m3
07-実施-機械-0001-当初
既設ポンプ引上げ
|  | 施 工 内 訳 表 |  |  | 07年06月20日適用
| V0001 |  |  |  | 施工 第0-0008号内訳表
26 ｍ 当り
名称・規格など | 数 量 | 単 位 | 単 価 | 金 額 | 備 考 ・ 管 理 費 区 分
土木一般世話役 |  |  |  |  | RR0125 1
人
0 省略
電工 |  |  |  |  | RR0201 1
人
0 省略
機械設備据付工 |  |  |  |  | RR0303 1
人
0 省略
配管工 |  |  |  |  | RR0136 1
人
0 省略
普通作業員 |  |  |  |  | RR0102 1
人
0 省略
ﾄﾗｯｸｸﾚｰﾝ[油圧伸縮ｼﾞﾌﾞ型] |  |  |  |  | TLC1120001 1
4.9t吊 |  | 日
0 省略
雑材料 |  |  |  |  | #01
％
0 省略
計 | 26 | ｍ
小計 | 1 | ｍ
07-実施-機械-0001-当初
交通誘導警備員B
|  | 施 工 内 訳 表 |  |  | 07年06月20日適用
| SWB010212 |  |  |  | 施工 第0-0009号内訳表
1 人日 当り
名称・規格など | 数 量 | 単 位 | 単 価 | 金 額 | 備 考 ・ 管 理 費 区 分
交通誘導警備員B |  |  |  |  | RR0804 1
人
0 省略
諸雑費(まるめ) |  |  |  |  | #80
| 1.00 | 式
0 省略
小計 | 1 | 人日
07-実施-機械-0001-当初
単位当り施工
|  | 施 工 内 訳 表 |  |  | 07年06月20日適用
| S0901 |  |  |  | 施工 第0-0010号内訳表
1 式 当り
名称・規格など | 数 量 | 単 位 | 単 価 | 金 額 | 備 考 ・ 管 理 費 区 分
単位当り金額 |  |  |  |  | T9999010
| 1.00 | 式
0 省略
＊＊ １本当り ＊＊ |  |  |  |  | +00
本
小計 | 1 | 式
単位 =9 単位－－－本
単位当り金額(円)
07-実施-機械-0001-当初
家屋調査費
木造建築物C |  | 施 工 内 訳 表 |  |  | 07年06月20日適用
70㎡以上130㎡未満 | V9010 |  |  |  | 施工 第0-0011号内訳表
物件調査等積算基準及び標準歩掛による |  |  |  |  | 1 式 当り
名称・規格など | 数 量 | 単 位 | 単 価 | 金 額 | 備 考 ・ 管 理 費 区 分
技師(A) |  |  |  |  | RR0403
人
0 省略
技師(B) |  |  |  |  | RR0404
人
0 省略
技師(C) |  |  |  |  | RR0405
人
0 省略
技術員 |  |  |  |  | RR0406
人
0 省略
小計 | 1 | 式
07-実施-機械-0001-当初

## 単価入力データ一覧表①
単価入力データ一覧表①
上 位 コード | 上 位 名 称 | 第番号 | 単 価 コード | 単 価 名 称 規 格 １,規 格 ２,摘 要 名 称 | 単 位 | 金 額
YK060204000 | 付属設備 |  | F0005 | サーキットブレーカ | 基
3P 60A
YK060204000 | 付属設備 |  | F0004 | 開閉器ボックス（屋外用） | 個
V2931 | ﾎﾟﾝﾌﾟ据付(据付工事原価) | 第0-0003号 | F0002 | TSソケットφ20 | 個
V2946 | さく井（材料費） | 第0-0005号 | F0001 | ボトム装置 | 個
250A
S0901 | 単位当り施工 | 第0-0010号 | T9999010 | 単位当り金額 | 式

## 単価入力データ一覧表②
単価入力データ一覧表②
上 位 コード | 上 位 名 称 | 第番号 | 単 価 コード | 単 価 名 称 規 格 １,規 格 ２,摘 要 名 称 | 単 位 | 金 額
SWB020051 | 処分費(m3) | 第0-0007号 | TFJA0604342 | 処分費 | m3