## 設計書
| 令和 | 8 | 年度（ | 管 | 工事）
| 建 | 第 | 5 | 号
| 体操トレーニングセンター空調機更新 | [6 empty] | 工事設計書
|  |  |  | 施工地 新潟県加茂市 |  |  | 大字狭口 |  | 地内
|  |  |  | 工 期 （ | 150 | 日間） | 自 年 | 月 | 日
[7 empty] | 至 年 | 月 | 日
加 茂 市 建 設 課
名 称 |  |  | 棟 | 直接工事費と | 直接工事費 |  | 共 通 費 |  | 摘 要
|  |  |  | 共通費の合計 |  |  | 共通仮設費 | 諸 経 費
体操トレーニングセンター空調機更新 |  | 工事
|  | 消費税相当額 |  |  | ＜建物概要＞
・平成18年1月築、延床面積835.36㎡
・鉄骨造2階建て
＜工事概要＞
[6 empty] | ・GHP室外機更新 |  | 560形 | 2台
[6 empty] | ・GHP室内機更新 |  | 112形(床置形) | 5台
[8 empty] | 140形(床置形) | 4台
総 計

## 工事内訳
工事内訳書 |  |  |  | 1
体操トレーニングセンター空調機更新工事
名 称 | 数 量 | 単位 | 金 額 | 備 考
直接工事費
| 1 | 式
計
共通費
共通仮設費
| 1 | 式
現場管理費
| 1 | 式
一般管理費等（契約保証費含む）
| 1 | 式
計
工事価格
| 1 | 式
消費税等相当額
| 1 | 式
工事費
| 1 | 式

## 科目別
直接工事費 科目別内訳書 |  |  |  |  | 2
体操トレーニングセンター空調機更新工事
名 称 | 摘 要 | 数 量 | 単位 | 金 額 | 備 考
１．機器設備工事 |  |  |  |  | うち機器本体費
|  | 1 | 式
２．配管配線工事
|  | 1 | 式
３．都市ｶﾞｽ工事
|  | 1 | 式
４．電気設備工事
|  | 1 | 式
５．撤去工事 |  |  |  |  | うち処分費
|  | 1 | 式
うち処分費
計

## 1機器設備
直接工事費 内訳明細書 | [5 empty] | 3
体操トレーニングセンター空調機更新工事 |  |  |  |  | １．機器設備工事
名 称 | 摘 要 | 数 量 | 単位 | 単 価 | 金 額 | 備 考
特記なき場合材工共
室外機GHP-1系統 | 冷房能力56.0kW 暖房能力63.0kW |  |  |  |  | 見積
| (参)U-GH560U1DR | 1 | 台 |  |  | (参)Panasonic
防雪ﾌｰﾄﾞ | (参)2-NAHO36T-E1 |  |  |  |  | 見積
|  | 1 | 台 |  |  | (参)ﾈﾐｰ(株)
室内機GHP-1系統 | 冷房能力11.2kW 暖房能力12.5kW |  |  |  |  | 見積
床置形 | (参)S-G112BU1 | 5 | 台 |  |  | (参)Panasonic
木台 | (参)PMC-B160 |  |  |  |  | 見積
|  | 5 | 台 |  |  | (参)ﾈﾐｰ(株)
室外機GHP-2系統 | 冷房能力56.0kW 暖房能力63.0kW |  |  |  |  | 見積
| (参)U-GH560U1DR | 1 | 台 |  |  | (参)Panasonic
防雪ﾌｰﾄﾞ | (参)2-NAHO36T-E1 |  |  |  |  | 見積
|  | 1 | 台 |  |  | (参)ﾈﾐｰ(株)
室内機GHP-2系統 | 冷房能力14.0kW 暖房能力16.0kW |  |  |  |  | 見積
床置形 | (参)S-G140BU1 | 4 | 台 |  |  | (参)Panasonic
木台 | (参)PMC-B160 |  |  |  |  | 見積
|  | 4 | 台 |  |  | (参)ﾈﾐｰ(株)
ｸﾘｰﾝﾌｨﾙﾀｰ | 57×57cm 1組2枚入り |  |  |  |  | 見積
| (参)CF7-02-01 | 9 | 組 |  |  | (参)(株)ﾀﾞｲｱﾝ・ｻｰﾋﾞｽ
ｶﾞｽｴﾝｼﾞﾝﾋｰﾄﾎﾟﾝﾌﾟ式空気調和機据付 | 屋外機 56.0kW以下 |  |  |  |  | 県単価
| 防振基礎無し | 2 | 台
防雪ﾌｰﾄﾞ取付 | [5 empty] | 見積
|  | 2 | 台
ﾊﾟｯｹｰｼﾞ形空気調和機(ｾﾊﾟﾚｰﾄ・ﾏﾙﾁ)据付 | 屋内機 床置き |  |  |  |  | 県単価
| 木台据付共 12.5kW以下 | 5 | 台
ﾊﾟｯｹｰｼﾞ形空気調和機(ｾﾊﾟﾚｰﾄ・ﾏﾙﾁ)据付 | 屋内機 床置き |  |  |  |  | 県単価
| 木台据付共 14.0kW以下 | 4 | 台
室外機搬入費 | 揚重機除く 複数搬入 |  |  |  |  | 県単価
| 800kg以下 | 1.5 | t
室内機搬入費 | 揚重機除く 複数搬入 |  |  |  |  | 県単価
| 250kg以下 | 0.5 | t
あと施工ｱﾝｶｰ | M16×130 |  |  |  |  | 見積
|  | 8 | 本
試運転調整費 | 2系統 |  |  |  |  | 見積
|  | 1 | 式
建具下地取付 | ｱﾙﾐｻｯｼ枠加工 |  |  |  |  | 見積
|  | 2 | か所
ｱﾙﾐ複合板取付 | [5 empty] | 見積
|  | 2 | か所
直接工事費 内訳明細書 | [5 empty] | 4
体操トレーニングセンター空調機更新工事 |  |  |  |  | １．機器設備工事
名 称 | 摘 要 | 数 量 | 単位 | 単 価 | 金 額 | 備 考
特記なき場合材工共
木下地取付 | [5 empty] | 見積
|  | 2 | か所
壁ｼｰｼﾞﾝｸﾞせっこうﾎﾞｰﾄﾞ張り | GB-S 厚12.5 |  |  |  |  | 県単価
| 不燃 突付け | 5 | ㎡
うち機器本体費
計

## 2配管配線
直接工事費 内訳明細書 | [5 empty] | 5
体操トレーニングセンター空調機更新工事 |  |  |  |  | ２．配管配線工事
名 称 | 摘 要 | 数 量 | 単位 | 単 価 | 金 額 | 備 考
特記なき場合材工共
冷媒用断熱材被覆銅管 | 28.58外径(1 1/8B) |  |  |  |  | 県単価
| ｶﾞｽ管 厚20mm以上 | 8 | ｍ
冷媒用断熱材被覆銅管 | 15.88外径(5/8B) |  |  |  |  | 県単価
| ｶﾞｽ管 厚20mm以上 | 13.5 | ｍ
冷媒用断熱材被覆銅管 | 15.88外径(5/8B) |  |  |  |  | 県単価
| 液管 厚10mm以上 | 8 | ｍ
冷媒用断熱材被覆銅管 | 9.52外径(3/8B) |  |  |  |  | 県単価
| 液管 厚10mm以上 | 13.5 | ｍ
硬質ﾎﾟﾘ塩化ﾋﾞﾆﾙ管 | 屋内一般 20A |  |  |  |  | 県単価
排水 | VP | 13.5 | ｍ
排水管保温 | ｸﾞﾗｽｳｰﾙ 機械室 |  |  |  |  | 県単価
| ｱﾙﾐｶﾞﾗｽｸﾛｽ 20A | 13.5 | ｍ
保温化粧ｹｰｽ | 樹脂製 140×80 |  |  |  |  | 県単価
| 屋外露出 | 8 | ｍ
支持架台 | ｱﾝｸﾞﾙ加工品 |  |  |  |  | 見積
|  | 8 | 個
冷媒ｶﾞｽ | R410A |  |  |  |  | 見積
| 充填共 | 1 | 式
気密試験 | [5 empty] | 見積
|  | 1 | 式
計

## 3都市ガス
直接工事費 内訳明細書 | [5 empty] | 6
体操トレーニングセンター空調機更新工事 |  |  |  |  | ３．都市ｶﾞｽ工事
名 称 | 摘 要 | 数 量 | 単位 | 単 価 | 金 額 | 備 考
特記なき場合材工共
都市ｶﾞｽ工事 | 撤去共 |  |  |  |  | 見積
|  | 1 | 式
計

## 4電気設備
直接工事費 内訳明細書 | [5 empty] | 7
体操トレーニングセンター空調機更新工事 |  |  |  |  | ４．電気設備工事
名 称 | 摘 要 | 数 量 | 単位 | 単 価 | 金 額 | 備 考
特記なき場合材工共
600Vｹｰﾌﾞﾙ | CV3.5×3C |  |  |  |  | 県単価
| 管内 | 10 | ｍ
600Vｹｰﾌﾞﾙ | CV2.0×2C |  |  |  |  | 県単価
| 室内機機器内 | 9 | ｍ
300Vｹｰﾌﾞﾙ | VCTF2.0×2C |  |  |  |  | 県単価
| 管内 | 19 | ｍ
合成樹脂可とう電線管 | PF22mm |  |  |  |  | 県単価
| 露出配管 | 10 | ｍ
機器接続 | 室外機 |  |  |  |  | 見積
| 電源 信号共 | 2 | 台
機器接続 | 室内機 |  |  |  |  | 見積
| 電源 信号共 | 9 | 台
計

## 5撤去
直接工事費 内訳明細書 | [5 empty] | 8
体操トレーニングセンター空調機更新工事 |  |  |  |  | ５．撤去工事
名 称 | 摘 要 | 数 量 | 単位 | 単 価 | 金 額 | 備 考
特記なき場合材工共
GHP室外機撤去 | 重量機器 56.0kW以下 |  |  |  |  | 複合単価
| 防振基礎無し | 2 | 台
搬出費 | 300kg/㎥未満 |  |  |  |  | 県単価
| 複数搬出 揚重機除く | 1.5 | ｔ
室内機撤去 | 軽量機器 12.5kW以下 |  |  |  |  | 複合単価
床置形 | 木台共 | 5 | 台
室内機撤去 | 軽量機器 14.0kW以下 |  |  |  |  | 複合単価
床置形 | 木台共 | 4 | 台
搬出費 | 100kg/㎥未満 |  |  |  |  | 県単価
| 複数搬出 揚重機除く | 0.5 | ｔ
冷媒用断熱材被覆銅管撤去 | 28.58外径(1 1/8B) |  |  |  |  | 複合単価
| ｶﾞｽ管 厚20mm以上 | 6 | ｍ
冷媒用断熱材被覆銅管撤去 | 15.88外径(5/8B) |  |  |  |  | 複合単価
| ｶﾞｽ管 厚20mm以上 | 13.5 | ｍ
冷媒用断熱材被覆銅管撤去 | 15.88外径(5/8B) |  |  |  |  | 複合単価
| 液管 厚10mm以上 | 6 | ｍ
冷媒用断熱材被覆銅管撤去 | 9.52外径(3/8B) |  |  |  |  | 複合単価
| 液管 厚10mm以上 | 13.5 | ｍ
保温化粧ｹｰｽ撤去 | 樹脂製 140×80 |  |  |  |  | 複合単価
| 屋外露出 | 6 | ｍ
排水管撤去 | 20A 硬質ﾎﾟﾘ塩化ﾋﾞﾆﾙ管 |  |  |  |  | 複合単価
| 屋内一般 VP | 13.5 | ｍ
排水管保温撤去 | ｸﾞﾗｽｳｰﾙ 機械室 再使用しない |  |  |  |  | 県単価
| ｱﾙﾐｶﾞﾗｽ化粧原紙 20A | 13.5 | ｍ
600Vｹｰﾌﾞﾙ撤去 | CV3.5×3C |  |  |  |  | 複合単価
| 管内 | 8 | ｍ
600Vｹｰﾌﾞﾙ撤去 | CV2.0×2C |  |  |  |  | 複合単価
| 室内機機器内 | 9 | ｍ
300Vｹｰﾌﾞﾙ撤去 | VCTF2.0×2C |  |  |  |  | 複合単価
| 管内 | 17 | ｍ
硬質ﾋﾞﾆﾙ電線管撤去 | VE22mm |  |  |  |  | 複合単価
| 露出配管 | 8 | ｍ
冷媒ｶﾞｽ回収 | R410A 45kg |  |  |  |  | 見積
| 破壊処理共 | 1 | 式
廃棄物処分費 | 積込共 |  |  |  |  | 見積
|  | 1 | 式
ｶﾞﾗｽ撤去 | ｼｰﾙ撤去共 |  |  |  |  | 見積
| 積込 処分共 | 2 | か所
直接工事費 内訳明細書 | [5 empty] | 9
体操トレーニングセンター空調機更新工事 |  |  |  |  | ５．撤去工事
名 称 | 摘 要 | 数 量 | 単位 | 単 価 | 金 額 | 備 考
特記なき場合材工共
壁ﾎﾞｰﾄﾞ撤去 | 一重張り 一般 |  |  |  |  | 県単価
| 集積共 | 5 | ㎡
壁ﾎﾞｰﾄﾞ処分 | [5 empty] | 市場単価
|  | 0.043 | ｔ
うち処分費
計

## 積上
共通仮設費（積上分） 内訳明細書 | [5 empty] | 10
体操トレーニングセンター空調機更新工事 |  |  |  |  | 共通仮設費（積上分）
名 称 | 摘 要 | 数 量 | 単位 | 単 価 | 金 額 | 備 考
特記なき場合材工共
ﾕﾆｯｸ | ﾍﾞｰｽﾄﾗｯｸ4～4.5t積 |  |  |  |  | 複合単価
| 吊能力2.9t | 2 | 日
計

## 共通費
共通費 内訳明細書 |  |  |  | 11
体操トレーニングセンター空調機更新工事
名 称 | 数 量 | 単位 | 金 額 | 備 考
共通仮設費
一般共通仮設費
| 1 | 式
積上共通仮設費 |  |  |  | 共通仮設費（積上分）内訳明細書のとおり
| 1 | 式
計
諸経費
現場管理費
| 1 | 式
一般管理費等
| 1 | 式
計