## 排水基準
加茂市の下水道排除基準
■ 下水道への排除基準
「下水」の中には下水道施設に様々な悪影響を及ぼすものがあります。例えば、シアン化合物を含んだ「廃水」は、下水管内で有毒なガスを発生し、点検・清掃などの管内作業が危険となります。酸性の強い「廃水」は、下水管の腐食の原因となります。また、下水道終末処理場では微生物の働きによって「汚水」をきれいな水に処理していますからシアン化合物等の有害物質や強酸・強アルカリ性の物質を含む「廃水」が流入すると、処理能力が低下したり、処理能力を失ったりして水処理ができなくなります。 このため、下水道を使用する事業場には、特定施設を設置しているかどうかにかかわらず、下水道法や条例などにより下水道に流す「下水」の水質について基準が設けられ、規制されています。
対象者 |  |  | 特定事業場 |  |  | その他の工場または事業場
対象物質及び項目 |  |  | 排水量 50m3/日以上 | 排水量※1 50m3/日未満 50m3/日以上 | 排水量 50m3/日未満 | 排水量 50m3/日以上 | 排水量 50m3/日未満
有害物質 | カドミウム及びその化合物 |  | 0.03ｍｇ/Ｌ以下 |  |  | 0.03ｍｇ/Ｌ以下
| シアン化合物 |  | 1ｍｇ/Ｌ以下 |  |  | 1ｍｇ/Ｌ以下
| 有機燐化合物 |  | 1ｍｇ/Ｌ以下 |  |  | 1ｍｇ/Ｌ以下
| 鉛及びその化合物 |  | 0.1ｍｇ/Ｌ以下 |  |  | 0.1ｍｇ/Ｌ以下
| 六価クロム化合物 |  | 0.5ｍｇ/Ｌ以下 |  |  | 0.5ｍｇ/Ｌ以下
| 砒素及びその化合物 |  | 0.1ｍｇ/Ｌ以下 |  |  | 0.1ｍｇ/Ｌ以下
| 水銀及びアルキル水銀 その他の水銀化合物 |  | 0.005ｍｇ/Ｌ以下 |  |  | 0.005ｍｇ/Ｌ以下
| アルキル水銀化合物 |  | 検出されないこと |  |  | 検出されないこと
| ポリ塩化ビフェニル |  | 0.003ｍｇ/Ｌ以下 |  |  | 0.003ｍｇ/Ｌ以下
| トリクロロエチレン |  | 0.1ｍｇ/Ｌ以下 |  |  | 0.1ｍｇ/Ｌ以下
| テトラクロロエチレン |  | 0.1ｍｇ/Ｌ以下 |  |  | 0.1ｍｇ/Ｌ以下
| ジクロロメタン |  | 0.2ｍｇ/Ｌ以下 |  |  | 0.2ｍｇ/Ｌ以下
| 四塩化炭素 |  | 0.02ｍｇ/Ｌ以下 |  |  | 0.02ｍｇ/Ｌ以下
| 1,２-ジクロロエタン |  | 0.04ｍｇ/Ｌ以下 |  |  | 0.04ｍｇ/Ｌ以下
| 1,1-ジクロロエチレン |  | 1ｍｇ/Ｌ以下 |  |  | 1ｍｇ/Ｌ以下
| シス-1,2-ジクロロエチレン |  | 0.4ｍｇ/Ｌ以下 |  |  | 0.4ｍｇ/Ｌ以下
| 1,1,1-トリクロロエタン |  | 3ｍｇ/Ｌ以下 |  |  | 3ｍｇ/Ｌ以下
| 1,1,2-トリクロロエタン |  | 0.06ｍｇ/Ｌ以下 |  |  | 0.06ｍｇ/Ｌ以下
| 1,3-ジクロロプロペン |  | 0.02ｍｇ/Ｌ以下 |  |  | 0.02ｍｇ/Ｌ以下
| チウラム |  | 0.06ｍｇ/Ｌ以下 |  |  | 0.06ｍｇ/Ｌ以下
| シマジン |  | 0.03ｍｇ/Ｌ以下 |  |  | 0.03ｍｇ/Ｌ以下
| チオベンカルブ |  | 0.2ｍｇ/Ｌ以下 |  |  | 0.2ｍｇ/Ｌ以下
| ベンゼン |  | 0.1ｍｇ/Ｌ以下 |  |  | 0.1ｍｇ/Ｌ以下
| セレン及びその化合物 |  | 0.1ｍｇ/Ｌ以下 |  |  | 0.1ｍｇ/Ｌ以下
| ほう素及びその化合物 | Ａ | 10ｍｇ/Ｌ以下 |  |  | 10ｍｇ/Ｌ以下
|  | Ｂ | 230ｍｇ/Ｌ以下 |  |  | 230ｍｇ/Ｌ以下
| ふっ素及びその化合物 | Ａ | 8ｍｇ/Ｌ以下 |  |  | 8ｍｇ/Ｌ以下
|  | Ｂ | 15ｍｇ/Ｌ以下 |  |  | 15ｍｇ/Ｌ以下
| 1,4-ジオキサン |  | 0.5ｍｇ/Ｌ以下 |  |  | 0.5ｍｇ/Ｌ以下
| ダイオキシン類 |  | 10pg-TEQ/L以下 |  |  | 10pg-TEQ/L以下
生活環境項目等 | クロム及びその化合物 |  | 2ｍｇ/Ｌ以下 |  |  | 2ｍｇ/Ｌ以下
| フェノール類 |  | 5ｍｇ/Ｌ以下 | 5ｍｇ/Ｌ以下 |  | 5ｍｇ/Ｌ以下
| 銅及びその化合物 |  | 3ｍｇ/Ｌ以下 | 3ｍｇ/Ｌ以下 |  | 3ｍｇ/Ｌ以下
| 亜鉛及びその化合物 |  | 2ｍｇ/Ｌ以下 | 2ｍｇ/Ｌ以下 |  | 2ｍｇ/Ｌ以下
| 鉄及びその化合物（溶解性） |  | 10ｍｇ/Ｌ以下 | 10ｍｇ/Ｌ以下 |  | 10ｍｇ/Ｌ以下
| ﾏﾝｶﾞﾝ及びその化合物(溶解性) |  | 10ｍｇ/Ｌ以下 | 10ｍｇ/Ｌ以下 |  | 10ｍｇ/Ｌ以下
| 生物化学的酸素要求量(ＢＯＤ) |  | 600ｍｇ/Ｌ以下 |  |  | 600ｍｇ/Ｌ以下
| 浮遊物質量(ＳＳ) |  | 600ｍｇ/Ｌ以下 |  |  | 600ｍｇ/Ｌ以下
| 窒素含有 |  | 240ｍｇ/Ｌ以下 | 240ｍｇ/Ｌ以下 |  | 240ｍｇ/Ｌ以下
| 燐含有量 |  | 32ｍｇ/Ｌ以下 | 32ｍｇ/Ｌ以下 |  | 32ｍｇ/Ｌ以下
| ヘルマンヘキサン抽出物質含有量 | 鉱油類 | 5ｍｇ/Ｌ以下 | 5ｍｇ/Ｌ以下 | 5ｍｇ/Ｌ以下 | 5ｍｇ/Ｌ以下 | 5ｍｇ/Ｌ以下
|  | 動植物油脂類 | 30ｍｇ/Ｌ以下 | 30ｍｇ/Ｌ以下 |  | 30ｍｇ/Ｌ以下
| 水素イオン濃度(pH) |  | 5を超え9未満 | 5を超え9未満 |  | 5を超え9未満
| 温度 |  | 45℃未満
| 沃素消費量 |  | 220ｍｇ/Ｌ未満
備考 | １、■ 内は直罰、■ 内は除害施設の設置等に係る規制基準です。
２、 排水量とは、一日当りの平均的な排出水の量のことです。
３、特定施設のうち「排水量50㎥/日未満30㎥/日以上※1」については、水質汚濁防止法第三条第三項の規定に基づく排水基準を定める条例第七条第二項の規定により「シアン又はクロムを使用する特定事業場」及び「と畜業、食鶏処理業又は廃油再生業に属する特定事業場」に対しフェノール・銅・亜鉛・鉄・マンガン・窒素・燐の基準が適用されています。
４、旅館業については特定事業場の基準は適用されませんが、宿泊者・旅館等の従業員以外の外部の客を受入れる一定規模以上の飲食店等を有する場合には、特定事業場の基準が適用されます。
５、特定施設のダイオキシン類の項目は、ダイオキシン類対策特別措置法(平成11年法律第105号)に規定する水質基準対象施設(特定施設)に係る基準です。
６、 除害施設の設置等に係るダイオキシン類の基準は、ダイオキシン類対策特別措置法に基づく特定施設以外の事業場では、下水処理区によっては適用されない場合があります。
７、ほう素、ふっ素、1,4-ジオキサン、亜鉛の基準は事業場の業種によっては暫定基準があります。